## 00 版本变更明细
PC与PLC通讯地址变更记录
1 | 版本名称 |  | 备注： | 第一版本
| 变更明细 | 上辅机(三菱)PC与PLC通讯地址（真空式螺旋式共用）20171111
1:增加真空式主磅，电气定位阀相关点位 D2500-D2599 (电气定位阀)
上辅机(三菱)PC与PLC通讯地址（真空式螺旋式共用） 20171117
2：新增加，密炼机PID参数和恒温混炼最高转速与最低转速。5个IO点
2 | 版本名称 |  | 备注： | 第二版本
| 变更明细 | 上辅机(三菱)PC与PLC通讯地址（真空式螺旋式共用）20180208
1:增加 D2114 D2116 相关密炼机点位，不是新增点位，是遗漏点位
3 | 版本名称 |  | 备注： | 第三版本
| 变更明细 | 上辅机(永宏，三菱)PC与PLC通讯地址（真空式螺旋式共用）标准版20180302
增加小入料监控时间和清料阀关时间
变频器通讯故障报警和螺旋高低速频率
4 | 版本名称 |  | 备注： | 第四版本
| 变更明细 | 上辅机(永宏，三菱)PC与PLC通讯地址（真空式螺旋式共用）标准版20180510
1：遗漏两个报警点位，M952密炼站与主磅高速通讯异常，M953 密炼机异常停机
2：增加真空式主磅流量监控时间地址(D2600-D2649)
3: 删掉D2056-D2059流量监控时间。
5 | 版本名称 |  | 备注：
| 变更明细 | 上辅机(永宏，三菱)PC与PLC通讯地址（真空式螺旋式共用）标准版20180521
1：真空式主磅管路清料阀开时间地址(D2650-D2673)
6 | 版本名称 |  | 备注：
| 变更明细 | 上辅机(永宏，三菱)PC与PLC通讯地址（真空式螺旋式共用）标准版20180524
1：增加混合机所用（M1550-M1699）
2：增加D2240-D2299 (混合机用)
7 | 版本名称 |  | 备注：
| 变更明细 | 上辅机(永宏，三菱)PC与PLC通讯地址（真空式螺旋式共用）标准版20181025
1：胶料称表头通讯异常 M923
8 | 版本名称 |  | 备注：
| 变更明细 | 上辅机(永宏，三菱)PC与PLC通讯地址（真空式螺旋式共用）标准版20181130
1：增加主磅校秤点位（M1170-M1174 M1270-M1271）(M1421-M1424)
(D2014-D2017 D2036)
9 | 版本名称 |  | 备注：
| 变更明细 | 上辅机(永宏，三菱)PC与PLC通讯地址（真空式螺旋式共用）标准版20190102
1：增加储存桶振动马达过载M1425-M1426
10 | 版本名称 |  | 备注：
| 变更明细 | 上辅机(永宏，三菱)PC与PLC通讯地址（真空式螺旋式共用）标准版20190107
1：液体原料区选择M1279
11 | 版本名称 |  | 备注：
| 变更明细 | 上辅机(永宏，三菱)PC与PLC通讯地址（真空式螺旋式共用）标准版20190125
1：增加螺旋儲存桶低料位M1526-M1549
12 | 版本名称 |  | 备注：
| 变更明细 | 上辅机(永宏，三菱)PC与PLC通讯地址（真空式螺旋式共用）标准版20190305
1：增加螺旋式主磅 储存桶振动马达开关时间地址 (D2680-D2727 )
13 | 版本名称 |  | 备注：
| 变更明细 | 上辅机(永宏，三菱)PC与PLC通讯地址（真空式螺旋式共用）标准版20190307
1：增加螺旋式主磅 储存桶吹气开关时间地址 (D2730-D2777 )
14 | 版本名称 |  | 备注：
| 变更明细 | 上辅机(永宏，三菱)PC与PLC通讯地址（真空式螺旋式共用）标准版20190320
1 原料区入料防呆（M1700-M1740） D2037-D2038(桶号)
15 | 版本名称 |  | 备注：
| 变更明细 | 上辅机(永宏，三菱)PC与PLC通讯地址（真空式螺旋式共用）标准版20190402
1螺旋主磅原有高料位地址与三菱无法共用，新开设螺旋存储桶高料位地址（M1800-M1823)

## 01PC与PLC通讯地址
字地址具体地址明细
注：黄色背景的地址仅仅用于螺旋式主磅，绿色背景的地址仅仅用于真空式主磅，无背景底色的，螺旋主磅真空主磅均使用。
一 PC下载给PLC的计量配方数据(D1000-D1299) 注：桶號,管道号，区号均為單字,整数。其餘均为双字，两位小数。
1主料配方地址
名称 | 符号 | 地址 | 名称 | 符号 | 地址 | 名称 |  | 符号 | 地址 | 名称 | 符号 | 地址 | 名称 | 符号 | 地址
主料順序1管道号 | M1_LINE.NO. | D1001 | 主料順序1设置值 | M1_SET | D1020 | 主料順序1一段变速重量 |  | M1_2RD_W | D1044 | 主料順序1落差重量 | M1_FALL_W | D1068 | 主料順序1寸动重量 | M1_INCH_W | D1640
主料順序2管道号 | M2_LINE.NO. | D1002 | 主料順序2设置值 | M2_SET | D1022 | 主料順序2一段变速重量 |  | M2_2RD_W | D1046 | 主料順序2落差重量 | M2_FALL_W | D1070 | 主料順序2寸动重量 | M2_INCH_W | D1642
主料順序3管道号 | M3_LINE.NO. | D1003 | 主料順序3设置值 | M3_SET | D1024 | 主料順序3一段变速重量 |  | M3_2RD_W | D1048 | 主料順序3落差重量 | M3_FALL_W | D1072 | 主料順序3寸动重量 | M3_INCH_W | D1644
主料順序4管道号 | M4_LINE.NO. | D1004 | 主料順序4设置值 | M4_SET | D1026 | 主料順序4一段变速重量 |  | M4_2RD_W | D1050 | 主料順序4落差重量 | M4_FALL_W | D1074 | 主料順序4寸动重量 | M4_INCH_W | D1646
主料順序5管道号 | M5_LINE.NO. | D1005 | 主料順序5设置值 | M5_SET | D1028 | 主料順序5一段变速重量 |  | M5_2RD_W | D1052 | 主料順序5落差重量 | M5_FALL_W | D1076 | 主料順序5寸动重量 | M5_INCH_W | D1648
主料順序6管道号 | M6_LINE.NO. | D1006 | 主料順序6设置值 | M6_SET | D1030 | 主料順序6一段变速重量 |  | M6_2RD_W | D1054 | 主料順序6落差重量 | M6_FALL_W | D1078 | 主料順序6寸动重量 | M6_INCH_W | D1650
主料順序7管道号 | M7_LINE.NO. | D1007 | 主料順序7设置值 | M7_SET | D1032 | 主料順序7一段变速重量 |  | M7_2RD_W | D1056 | 主料順序7落差重量 | M7_FALL_W | D1080 | 主料順序7寸动重量 | M7_INCH_W | D1652
主料順序8管道号 | M8_LINE.NO. | D1008 | 主料順序8设置值 | M8_SET | D1034 | 主料順序8一段变速重量 |  | M8_2RD_W | D1058 | 主料順序8落差重量 | M8_FALL_W | D1082 | 主料順序8寸动重量 | M8_INCH_W | D1654
主料順序9管道号 | M9_LINE.NO. | D1009 | 主料順序9设置值 | M9_SET | D1036 | 主料順序9一段变速重量 |  | M9_2RD_W | D1060 | 主料順序9落差重量 | M9_FALL_W | D1084 | 主料順序9寸动重量 | M9_INCH_W | D1656
主料順序10管道号 | M10_LINE.NO. | D1010 | 主料順序10设置值 | M10_SET | D1038 | 主料順序10一段变速重量 |  | M10_2RD_W | D1062 | 主料順序10落差重量 | M10_FALL_W | D1086 | 主料順序10寸动重量 | M10_INCH_W | D1658
主料順序11管道号 | M11_LINE.NO. | D1011 | 主料順序11设置值 | M11_SET | D1040 | 主料順序11一段变速重量 |  | M11_2RD_W | D1064 | 主料順序11落差重量 | M11_FALL_W | D1088 | 主料順序11寸动重量 | M11_INCH_W | D1660
主料順序12管道号 | M12_LINE.NO. | D1012 | 主料順序12设置值 | M12_SET | D1042 | 主料順序12一段变速重量 |  | M12_2RD_W | D1066 | 主料順序12落差重量 | M12_FALL_W | D1090 | 主料順序12寸动重量 | M12_INCH_W | D1662
名称 | 符号 | 地址 | 名称 | 符号 | 地址 | 名称 |  | 符号 | 地址 | 名称 | 符号 | 地址 | 名称 | 符号 | 地址
主料順序1停止重量 | M1_STOP_W | D1092 | 主料順序1超差重量— | M1_AL_W- | D1116 | 主料順序1超差重量+ |  | M1_AL_W+ | D1140 | 主料順序1原料区号 | M1_AREA.NO. | D1171 | 主料順序1桶号 | M1_桶NO. | D1183
主料順序2停止重量 | M2_STOP_W | D1094 | 主料順序2超差重量— | M2_AL_W- | D1118 | 主料順序2超差重量+ |  | M2_AL_W+ | D1142 | 主料順序2原料区号 | M2_AREA.NO. | D1172 | 主料順序2桶号 | M2_桶NO. | D1184
主料順序3停止重量 | M3_STOP_W | D1096 | 主料順序3超差重量— | M3_AL_W- | D1120 | 主料順序3超差重量+ |  | M3_AL_W+ | D1144 | 主料順序3原料区号 | M3_AREA.NO. | D1173 | 主料順序3桶号 | M3_桶NO. | D1185
主料順序4停止重量 | M4_STOP_W | D1098 | 主料順序4超差重量— | M4_AL_W- | D1122 | 主料順序4超差重量+ |  | M4_AL_W+ | D1146 | 主料順序4原料区号 | M4_AREA.NO. | D1174 | 主料順序4桶号 | M4_桶NO. | D1186
主料順序5停止重量 | M5_STOP_W | D1100 | 主料順序5超差重量— | M5_AL_W- | D1124 | 主料順序5超差重量+ |  | M5_AL_W+ | D1148 | 主料順序5原料区号 | M5_AREA.NO. | D1175 | 主料順序5桶号 | M5_桶NO. | D1187
主料順序6停止重量 | M6_STOP_W | D1102 | 主料順序6超差重量— | M6_AL_W- | D1126 | 主料順序6超差重量+ |  | M6_AL_W+ | D1150 | 主料順序6原料区号 | M6_AREA.NO. | D1176 | 主料順序6桶号 | M6_桶NO. | D1188
主料順序7停止重量 | M7_STOP_W | D1104 | 主料順序7超差重量— | M7_AL_W- | D1128 | 主料順序7超差重量+ |  | M7_AL_W+ | D1152 | 主料順序7原料区号 | M7_AREA.NO. | D1177 | 主料順序7桶号 | M7_桶NO. | D1189
主料順序8停止重量 | M8_STOP_W | D1106 | 主料順序8超差重量— | M8_AL_W- | D1130 | 主料順序8超差重量+ |  | M8_AL_W+ | D1154 | 主料順序8原料区号 | M8_AREA.NO. | D1178 | 主料順序8桶号 | M8_桶NO. | D1190
主料順序9停止重量 | M9_STOP_W | D1108 | 主料順序9超差重量— | M9_AL_W- | D1132 | 主料順序9超差重量+ |  | M9_AL_W+ | D1156 | 主料順序9原料区号 | M9_AREA.NO. | D1179 | 主料順序9桶号 | M9_桶NO. | D1191
主料順序10停止重量 | M10_STOP_W | D1110 | 主料順序10超差重量— | M10_AL_W- | D1134 | 主料順序10超差重量+ |  | M10_AL_W+ | D1158 | 主料順序10原料区号 | M10_AREA.NO. | D1180 | 主料順序10桶号 | M10_桶NO. | D1192
主料順序11停止重量 | M11_STOP_W | D1112 | 主料順序11超差重量— | M11_AL_W- | D1136 | 主料順序11超差重量+ |  | M11_AL_W+ | D1160 | 主料順序11原料区号 | M11_AREA.NO. | D1181 | 主料順序11桶号 | M11_桶NO. | D1193
主料順序12停止重量 | M12_STOP_W | D1114 | 主料順序12超差重量— | M12_AL_W- | D1138 | 主料順序12超差重量+ |  | M12_AL_W+ | D1162 | 主料順序12原料区号 | M11_AREA.NO. | D1182 | 主料順序12桶号 | M12_桶NO. | D1194
2副料配方地址
名称 | 符号 | 地址 | 名称 | 符号 | 地址 | 名称 |  | 符号 | 地址 | 名称 | 符号 | 地址 | 名称 | 符号 | 地址
副料順序1管道號 | A1_LINE.NO. | D1201 | 副料順序1设置值 | A1_SET | D1220 | 副料順序1一段变速重量 |  | A1_2RD_W | D1244 | 副料順序1落差重量 | A1_FALL_W | D1268 | 副料順序1寸动重量 | A1_INCH_W | D1670
副料順序2管道號 | A2_LINE.NO. | D1202 | 副料順序2设置值 | A2_SET | D1222 | 副料順序2一段变速重量 |  | A2_2RD_W | D1246 | 副料順序2落差重量 | A2_FALL_W | D1270 | 副料順序2寸动重量 | A2_INCH_W | D1672
副料順序3管道號 | A3_LINE.NO. | D1203 | 副料順序3设置值 | A3_SET | D1224 | 副料順序3一段变速重量 |  | A3_2RD_W | D1248 | 副料順序3落差重量 | A3_FALL_W | D1272 | 副料順序3寸动重量 | A3_INCH_W | D1674
副料順序4管道號 | A4_LINE.NO. | D1204 | 副料順序4设置值 | A4_SET | D1226 | 副料順序4一段变速重量 |  | A4_2RD_W | D1250 | 副料順序4落差重量 | A4_FALL_W | D1274 | 副料順序4寸动重量 | A4_INCH_W | D1676
副料順序5管道號 | A5_LINE.NO. | D1205 | 副料順序5设置值 | A5_SET | D1228 | 副料順序5一段变速重量 |  | A5_2RD_W | D1252 | 副料順序5落差重量 | A5_FALL_W | D1276 | 副料順序5寸动重量 | A5_INCH_W | D1678
副料順序6管道號 | A6_LINE.NO. | D1206 | 副料順序6设置值 | A6_SET | D1230 | 副料順序6一段变速重量 |  | A6_2RD_W | D1254 | 副料順序6落差重量 | A6_FALL_W | D1278 | 副料順序6寸动重量 | A6_INCH_W | D1680
副料順序7管道號 | A7_LINE.NO. | D1207 | 副料順序7设置值 | A7_SET | D1232 | 副料順序7一段变速重量 |  | A7_2RD_W | D1256 | 副料順序7落差重量 | A7_FALL_W | D1280 | 副料順序7寸动重量 | A7_INCH_W | D1682
副料順序8管道號 | A8_LINE.NO. | D1208 | 副料順序8设置值 | A8_SET | D1234 | 副料順序8一段变速重量 |  | A8_2RD_W | D1258 | 副料順序8落差重量 | A8_FALL_W | D1282 | 副料順序8寸动重量 | A8_INCH_W | D1684
副料順序9管道號 | A9_LINE.NO. | D1209 | 副料順序9设置值 | A9_SET | D1236 | 副料順序9一段变速重量 |  | A9_2RD_W | D1260 | 副料順序9落差重量 | A9_FALL_W | D1284 | 副料順序9寸动重量 | A9_INCH_W | D1686
副料順序10管道號 | A10_LINE.NO. | D1210 | 副料順序10设置值 | A10_SET | D1238 | 副料順序10一段变速重量 |  | A10_2RD_W | D1262 | 副料順序10落差重量 | A10_FALL_W | D1286 | 副料順序10寸动重量 | A10_INCH_W | D1688
副料順序11管道號 | A11_LINE.NO. | D1211 | 副料順序11设置值 | A11_SET | D1240 | 副料順序11一段变速重量 |  | A11_2RD_W | D1264 | 副料順序11落差重量 | A11_FALL_W | D1288 | 副料順序11寸动重量 | A11_INCH_W | D1690
副料順序12管道號 | A12_LINE.NO. | D1212 | 副料順序12设置值 | A12_SET | D1242 | 副料順序12一段变速重量 |  | A12_2RD_W | D1266 | 副料順序12落差重量 | A12_FALL_W | D1290 | 副料順序12寸动重量 | A12_INCH_W | D1692
名称 | 符号 | 地址 | 名称 | 符号 | 地址 | 名称 |  | 符号 | 地址 | 名称 | 符号 | 地址 | 名称 | 符号 | 地址
副料順序1停止重量 | A1_STOP_W | D1292 | 副料順序1超差重量— | A1_AL_W- | D1316 | 副料順序1超差重量+ |  | A1_AL_W+ | D1340 | 副料順序1原料区号 | A1_AREA.NO. | D1371 | 副料順序1桶号 | A1_桶NO. | D1383
副料順序2停止重量 | A2_STOP_W | D1294 | 副料順序2超差重量— | A2_AL_W- | D1318 | 副料順序2超差重量+ |  | A2_AL_W+ | D1342 | 副料順序2原料区号 | A2_AREA.NO. | D1372 | 副料順序2桶号 | A2_桶NO. | D1384
副料順序3停止重量 | A3_STOP_W | D1296 | 副料順序3超差重量— | A3_AL_W- | D1320 | 副料順序3超差重量+ |  | A3_AL_W+ | D1344 | 副料順序3原料区号 | A3_AREA.NO. | D1373 | 副料順序3桶号 | A3_桶NO. | D1385
副料順序4停止重量 | A4_STOP_W | D1298 | 副料順序4超差重量— | A4_AL_W- | D1322 | 副料順序4超差重量+ |  | A4_AL_W+ | D1346 | 副料順序4原料区号 | A4_AREA.NO. | D1374 | 副料順序4桶号 | A4_桶NO. | D1386
副料順序5停止重量 | A5_STOP_W | D1300 | 副料順序5超差重量— | A5_AL_W- | D1324 | 副料順序5超差重量+ |  | A5_AL_W+ | D1348 | 副料順序5原料区号 | A5_AREA.NO. | D1375 | 副料順序5桶号 | A5_桶NO. | D1387
副料順序6停止重量 | A6_STOP_W | D1302 | 副料順序6超差重量— | A6_AL_W- | D1326 | 副料順序6超差重量+ |  | A6_AL_W+ | D1350 | 副料順序6原料区号 | A6_AREA.NO. | D1376 | 副料順序6桶号 | A6_桶NO. | D1388
副料順序7停止重量 | A7_STOP_W | D1304 | 副料順序7超差重量— | A7_AL_W- | D1328 | 副料順序7超差重量+ |  | A7_AL_W+ | D1352 | 副料順序7原料区号 | A7_AREA.NO. | D1377 | 副料順序7桶号 | A7_桶NO. | D1389
副料順序8停止重量 | A8_STOP_W | D1306 | 副料順序8超差重量— | A8_AL_W- | D1330 | 副料順序8超差重量+ |  | A8_AL_W+ | D1354 | 副料順序8原料区号 | A8_AREA.NO. | D1378 | 副料順序8桶号 | A8_桶NO. | D1390
副料順序9停止重量 | A9_STOP_W | D1308 | 副料順序9超差重量— | A9_AL_W- | D1332 | 副料順序9超差重量+ |  | A9_AL_W+ | D1356 | 副料順序9原料区号 | A9_AREA.NO. | D1379 | 副料順序9桶号 | A9_桶NO. | D1391
副料順序10停止重量 | A10_STOP_W | D1310 | 副料順序10超差重量— | A10_AL_W- | D1334 | 副料順序10超差重量+ |  | A10_AL_W+ | D1358 | 副料順序10原料区号 | A10_AREA.NO. | D1380 | 副料順序10桶号 | A10_桶NO. | D1392
副料順序11停止重量 | A11_STOP_W | D1312 | 副料順序11超差重量— | A11_AL_W- | D1336 | 副料順序11超差重量+ |  | A11_AL_W+ | D1360 | 副料順序11原料区号 | A11_AREA.NO. | D1381 | 副料順序11桶号 | A11_桶NO. | D1393
副料順序12停止重量 | A12_STOP_W | D1314 | 副料順序12超差重量— | A12_AL_W- | D1338 | 副料順序12超差重量+ |  | A12_AL_W+ | D1362 | 副料順序12原料区号 | A12_AREA.NO. | D1382 | 副料順序12桶号 | A12_桶NO. | D1394
3液料配方地址
名称 | 符号 | 地址 | 名称 | 符号 | 地址 | 名称 |  | 符号 | 地址 | 名称 | 符号 | 地址
液料順序1管道號 | L1_LINE.NO. | D1401 | 液料順序1设置值 | L1_SET | D1420 | 液料順序1一段变速重量 |  | L1_2RD_W | D1444 | 液料順序1落差重量 | L1_FALL_W | D1468
液料順序2管道號 | L2_LINE.NO. | D1402 | 液料順序2设置值 | L2_SET | D1422 | 液料順序2一段变速重量 |  | L2_2RD_W | D1446 | 液料順序2落差重量 | L2_FALL_W | D1470
液料順序3管道號 | L3_LINE.NO. | D1403 | 液料順序3设置值 | L3_SET | D1424 | 液料順序3一段变速重量 |  | L3_2RD_W | D1448 | 液料順序3落差重量 | L3_FALL_W | D1472
液料順序4管道號 | L4_LINE.NO. | D1404 | 液料順序4设置值 | L4_SET | D1426 | 液料順序4一段变速重量 |  | L4_2RD_W | D1450 | 液料順序4落差重量 | L4_FALL_W | D1474
液料順序5管道號 | L5_LINE.NO. | D1405 | 液料順序5设置值 | L5_SET | D1428 | 液料順序5一段变速重量 |  | L5_2RD_W | D1452 | 液料順序5落差重量 | L5_FALL_W | D1476
液料順序6管道號 | L6_LINE.NO. | D1406 | 液料順序6设置值 | L6_SET | D1430 | 液料順序6一段变速重量 |  | L6_2RD_W | D1454 | 液料順序6落差重量 | L6_FALL_W | D1478
液料順序7管道號 | L7_LINE.NO. | D1407 | 液料順序7设置值 | L7_SET | D1432 | 液料順序7一段变速重量 |  | L7_2RD_W | D1456 | 液料順序7落差重量 | L7_FALL_W | D1480
液料順序8管道號 | L8_LINE.NO. | D1408 | 液料順序8设置值 | L8_SET | D1434 | 液料順序8一段变速重量 |  | L8_2RD_W | D1458 | 液料順序8落差重量 | L8_FALL_W | D1482
液料順序9管道號 | L9_LINE.NO. | D1409 | 液料順序9设置值 | L9_SET | D1436 | 液料順序9一段变速重量 |  | L9_2RD_W | D1460 | 液料順序9落差重量 | L9_FALL_W | D1484
液料順序10管道號 | L10_LINE.NO. | D1410 | 液料順序10设置值 | L10_SET | D1438 | 液料順序10一段变速重量 |  | L10_2RD_W | D1462 | 液料順序10落差重量 | L10_FALL_W | D1486
液料順序11管道號 | L11_LINE.NO. | D1411 | 液料順序11设置值 | L11_SET | D1440 | 液料順序11一段变速重量 |  | L11_2RD_W | D1464 | 液料順序11落差重量 | L11_FALL_W | D1488
液料順序12管道號 | L12_LINE.NO. | D1412 | 液料順序12设置值 | L12_SET | D1442 | 液料順序12一段变速重量 |  | L12_2RD_W | D1466 | 液料順序12落差重量 | L12_FALL_W | D1490
名称 | 符号 | 地址 | 名称 | 符号 | 地址 | 名称 |  | 符号 | 地址 | 名称 | 符号 | 地址 | 名称 | 符号 | 地址
液料順序1停止重量 | L1_STOP_W | D1492 | 液料順序1超差重量— | L1_AL_W- | D1516 | 液料順序1超差重量+ |  | L1_AL_W+ | D1540 | 液料順序1原料区号 | L1_AREA.NO. | D1571 | 液料順序1桶号 | L1_桶NO. | D1583
液料順序2停止重量 | L2_STOP_W | D1494 | 液料順序2超差重量— | L2_AL_W- | D1518 | 液料順序2超差重量+ |  | L2_AL_W+ | D1542 | 液料順序2原料区号 | L2_AREA.NO. | D1572 | 液料順序2桶号 | L2_桶NO. | D1584
液料順序3停止重量 | L3_STOP_W | D1496 | 液料順序3超差重量— | L3_AL_W- | D1520 | 液料順序3超差重量+ |  | L3_AL_W+ | D1544 | 液料順序3原料区号 | L3_AREA.NO. | D1573 | 液料順序3桶号 | L3_桶NO. | D1585
液料順序4停止重量 | L4_STOP_W | D1498 | 液料順序4超差重量— | L4_AL_W- | D1522 | 液料順序4超差重量+ |  | L4_AL_W+ | D1546 | 液料順序4原料区号 | L4_AREA.NO. | D1574 | 液料順序4桶号 | L4_桶NO. | D1586
液料順序5停止重量 | L5_STOP_W | D1500 | 液料順序5超差重量— | L5_AL_W- | D1524 | 液料順序5超差重量+ |  | L5_AL_W+ | D1548 | 液料順序5原料区号 | L5_AREA.NO. | D1575 | 液料順序5桶号 | L5_桶NO. | D1587
液料順序6停止重量 | L6_STOP_W | D1502 | 液料順序6超差重量— | L6_AL_W- | D1526 | 液料順序6超差重量+ |  | L6_AL_W+ | D1550 | 液料順序6原料区号 | L6_AREA.NO. | D1576 | 液料順序6桶号 | L6_桶NO. | D1588
液料順序7停止重量 | L7_STOP_W | D1504 | 液料順序7超差重量— | L7_AL_W- | D1528 | 液料順序7超差重量+ |  | L7_AL_W+ | D1552 | 液料順序7原料区号 | L7_AREA.NO. | D1577 | 液料順序7桶号 | L7_桶NO. | D1589
液料順序8停止重量 | L8_STOP_W | D1506 | 液料順序8超差重量— | L8_AL_W- | D1530 | 液料順序8超差重量+ |  | L8_AL_W+ | D1554 | 液料順序8原料区号 | L8_AREA.NO. | D1578 | 液料順序8桶号 | L8_桶NO. | D1590
液料順序9停止重量 | L9_STOP_W | D1508 | 液料順序9超差重量— | L9_AL_W- | D1532 | 液料順序9超差重量+ |  | L9_AL_W+ | D1556 | 液料順序9原料区号 | L9_AREA.NO. | D1579 | 液料順序9桶号 | L9_桶NO. | D1591
液料順序10停止重量 | L10_STOP_W | D1510 | 液料順序10超差重量— | L10_AL_W- | D1534 | 液料順序10超差重量+ |  | L10_AL_W+ | D1558 | 液料順序10原料区号 | L10_AREA.NO. | D1580 | 液料順序10桶号 | L10_桶NO. | D1592
液料順序11停止重量 | L11_STOP_W | D1512 | 液料順序11超差重量— | L11_AL_W- | D1536 | 液料順序11超差重量+ |  | L11_AL_W+ | D1560 | 液料順序11原料区号 | L11_AREA.NO. | D1581 | 液料順序11桶号 | L11_桶NO. | D1593
液料順序12停止重量 | L12_STOP_W | D1514 | 液料順序12超差重量— | L12_AL_W- | D1538 | 液料順序12超差重量+ |  | L12_AL_W+ | D1562 | 液料順序12原料区号 | L12_AREA.NO. | D1582 | 液料順序12桶号 | L12_桶NO. | D1594
4胶料称数据地址（注：D1640-D1699配方寸动使用）
名称 | 符号 | 地址 | 名称 | 符号 | 地址 | 名称 |  | 符号 | 地址 | 名称 | 符号 | 地址
胶料称定量前重量 | RUB_2ND_W | D1600 | 胶料计量重量 |  | D1630
胶料称落差重量 | RUB_FALL_W | D1602 |  |  | D1632
胶料称上限重量 | RUB_AL_W+ | D1604 |  |  | D1634
胶料称下限重量 | RUB_AL_W- | D1606 |  |  | D1636
|  | D1608 |  |  | D1638
D1610
D1612
D1614
D1616
D1618
D1620
D1622
二 D1700-D1799 (备用)
三 PLC上传给PC的相关重量地址 （D1800-D1899） 注：地址均为双字，两位小数。
名称 | 符号 | 地址 | 名称 | 符号 | 地址 | 名称 |  | 符号 | 地址 | 名称 | 符号 | 地址
1主原料计量重量 | M1_W | D1800 | 1副原料计量重量 | A1_W | D1824 | 1液料计量重量 |  | L1_W | D1848 |  |  | D1872
2主原料计量重量 | M2_W | D1802 | 2副原料计量重量 | A2_W | D1826 | 2液料计量重量 |  | L2_W | D1850 |  |  | D1874
3主原料计量重量 | M3_W | D1804 | 3副原料计量重量 | A3_W | D1828 | 3液料计量重量 |  | L3_W | D1852 |  |  | D1876
4主原料计量重量 | M4_W | D1806 | 4副原料计量重量 | A4_W | D1830 | 4液料计量重量 |  | L4_W | D1854 |  |  | D1878
5主原料计量重量 | M5_W | D1808 | 5副原料计量重量 | A5_W | D1832 | 5液料计量重量 |  | L5_W | D1856 |  |  | D1880
6主原料计量重量 | M6_W | D1810 | 6副原料计量重量 | A6_W | D1834 | 6液料计量重量 |  | L6_W | D1858 |  |  | D1882
7主原料计量重量 | M7_W | D1812 | 7副原料计量重量 | A7_W | D1836 | 7液料计量重量 |  | L7_W | D1860 |  |  | D1884
8主原料计量重量 | M8_W | D1814 | 8副原料计量重量 | A8_W | D1838 | 8液料计量重量 |  | L8_W | D1862 |  |  | D1886
9主原料计量重量 | M9_W | D1816 | 9副原料计量重量 | A9_W | D1840 | 9液料计量重量 |  | L9_W | D1864 |  |  | D1888
10主原料计量重量 | M10_W | D1818 | 10副原料计量重量 | A10_W | D1842 | 10液料计量重量 |  | L10_W | D1866 |  |  | D1890
11主原料计量重量 | M11_W | D1820 | 11副原料计量重量 | A11_W | D1844 | 11液料计量重量 |  | L11_W | D1868 |  |  | D1892
12主原料计量重量 | M12_W | D1822 | 12副原料计量重量 | A12_W | D1846 | 12液料计量重量 |  | L12_W | D1870 |  |  | D1894
四 参数设置地址（D1900-D1999） 注：如无注释说明地址均为单字，1位小数位。
名称 | 符号 | 地址 | 名称 | 符号 | 地址 | 名称 |  | 符号 | 地址 | 名称 | 符号 | 地址
主料计量超时时间 | M_OT | D1900 | 主原料桶震动ON | MRM_VIB_ON | D1925 | 胶料称延时启动 |  |  | D1950 |  |  | D1975
副料计量超时时间 | A_OT | D1901 | 主原料桶震动OFF | MRM_VIB_OFF | D1926 | 投胶最小时间 |  |  | D1951 | 副磅中間桶下限 | AM_LOW | D1976
液料计量超时时间 | L_OT | D1902 | 主原料桶攪拌ON | MRM_MIX_ON | D1927 | 分割运转秒数 |  |  | D1952 |  |  | D1977
主料气压平衡时间 | MP_S.T | D1903 | 主原料桶攪拌OFF | MRM_MIX_OFF | D1928 | 下料次数 |  |  | D1953 | 副磅中間桶零点 | AM_ZERO | D1978
副料气压平衡时间 | AP_S.T | D1904 | 主磅桶震動ON | M_VIB_ON | D1929 | 胶料称零点延时 |  |  | D1954 |  |  | D1979
主料计量稳定时间 | M_END_S.T | D1905 | 主磅桶震動OFF | M_VIB_OFF | D1930 | 胶料称零点范围 |  |  | D1955 | 液磅中間桶下限 | LM_LOW | D1980
副料计量稳定时间 | A_END_S.T | D1906 | 主磅桶吹氣ON | M_BLOW_ON | D1931 |  |  |  | D1956 |  |  | D1981
液料计量稳定时间 | L_END_S.T | D1907 | 主磅桶吹氣OFF | M_BLOW_OFF | D1932 | 胶料称校称值 |  |  | D1957 | 液磅中間桶零点 | LM_ZERO | D1982
主磅排料延时 | M_DIS_T.DLY | D1908 | 主磅中間桶震動ON | MM_VIB_ON | D1933 | 胶料称零点模拟值 |  |  | D1958 |  |  | D1983
副磅排料延时 | A_DIS_T.DLY | D1909 | 主磅中間桶震動OFF | MM_VIB_OFF | D1934 | 胶料称校称模拟值 |  |  | D1959 | 主磅复称允差 | 主磅復稱允差 | D1984
液磅排料延时 | L_DIS_T.DLY | D1910 | 主磅中間桶吹氣ON | MM_BLOW_ON | D1935 | 主磅下限 |  | M_LOW | D1960 |  |  | D1985
主磅空桶延时 | M_EMY_T.DLY | D1911 | 主磅中間桶吹氣OFF | MM_BLOW_OFF | D1936 |  |  |  | D1961 | 副磅复称允差 | 副磅復稱允差 | D1986
副磅空桶延时 | A_EMY_T.DLY | D1912 | 副原料桶震动ON | ARM_VIB_ON | D1937 | 主磅零點 |  | M_ZERO | D1962 |  |  | D1987
液磅空桶延时 | L_EMY_T.DLY | D1913 | 副原料桶震动OFF | ARM_VIB_OFF | D1938 |  |  |  | D1963 | 液磅复称允差 | 液磅復稱允差 | D1988
主磅中间桶排料延时 | MM_DIS_T.DLY | D1914 | 副原料桶攪拌ON | ARM_MIX_ON | D1939 | 副磅下限 |  | A_LOW | D1964 |  |  | D1989
副磅中间桶排料延时 | AM_DIS_T.DLY | D1915 | 副原料桶攪拌OFF | ARM_MIX_OFF | D1940 |  |  |  | D1965 | 主磅中間桶校稱值 | MM校稱值 | D1990
液磅中间桶排料延时 | LM_DIS_T.DLY | D1916 | 副磅桶震動ON | A_VIB_ON | D1941 | 副磅零點 |  | A_ZERO | D1966 | 副磅中間桶校稱值 | AM校稱值 | D1991
主磅中间桶空桶延时 | MM_EMY_T.DLY | D1917 | 副磅桶震動OFF | A_VIB_OFF | D1942 |  |  |  | D1967 | 液磅中間桶校稱值 | LM校稱值 | D1992
副磅中间桶空桶延时 | AM_EMY_T.DLY | D1918 | 副磅桶吹氣ON | A_BLOW_ON | D1943 | 液磅下限 |  | L_LOW | D1968 | 主磅中间桶零点模拟值 |  | D1993
液磅中间桶空桶延时 | LM_EMY_T.DLY | D1919 | 副磅桶吹氣OFF | A_BLOW_OFF | D1944 |  |  |  | D1969 | 主磅中间桶校称模拟值 |  | D1994
液料管路吹气时间 | L_BLOW_T | D1920 | 副磅中間桶震動ON | AM_VIB_ON | D1945 | 液磅零点 |  | L_ZERO | D1970 | 副磅中间桶零点模拟值 |  | D1995
主磅液体管路吹气时间 |  | D1921 | 副磅中間桶震動OFF | AM_VIB_OFF | D1946 |  |  |  | D1971 | 副磅中间桶校称模拟值 |  | D1996
副磅液体管路吹气时间 |  | D1922 | 副磅中間桶吹氣ON | AM_BLOW_ON | D1947 | 主磅中間桶下限 |  | MM_LOW | D1972 | 液磅中间桶零点模拟值 |  | D1997
|  | D1923 | 副磅中間桶吹氣OFF | AM_BLOW_OFF | D1948 |  |  |  | D1973 | 液磅中间桶校称模拟值 |  | D1998
|  | D1924 | 胶料称计量超时时间 | RUBB_OT | D1949 | 主磅中間桶零点 |  | MM_ZERO | D1974 |  |  | D1999
五 其他地址（D2000-D2099） 注：如无注释说明地址均为单字，整数。
名称 | 符号 | 地址 | 名称 | 符号 | 地址 | 名称 |  | 符号 | 地址 | 名称 | 符号 | 地址
主磅称读数 | M_SCAL_W | D2000 |  |  | D2025 |  |  |  | D2050 | 主料吸料机3吸料状态 |  | D2075
|  | D2001 |  |  | D2026 |  |  |  | D2051 | 主料吸料机1补料计量储桶号 |  | D2076
主磅中间桶称读数 | MM_SCAL_W | D2002 |  |  | D2027 |  |  |  | D2052 | 主料吸料机2补料计量储桶号 |  | D2077
|  | D2003 |  |  | D2028 |  |  |  | D2053 | 主料吸料机3补料计量储桶号 |  | D2078
副磅称读数 | A_SCAL_W | D2004 |  |  | D2029 |  |  |  | D2054 |  |  | D2079
|  | D2005 |  |  | D2030 |  |  |  | D2055 | 主磅吸料风机1最长吸料时间 | M_MaxSuction1T | D2080
副磅中间桶称读数 | AM_SCAL_W | D2006 | 主磅生产线旗标 | M_LINE_FLAG | D2031 |  |  |  | D2056 | 主磅吸料风机2最长吸料时间 | M_MaxSuction2T | D2081
|  | D2007 | 副磅生产线旗标 | A_LINE_FLAG | D2032 |  |  |  | D2057 | 主磅吸料风机3最长吸料时间 | M_MaxSuction3T | D2082
液磅秤读数 | L_SCAL_W | D2008 | 液磅生产线旗标 | L_LINE_FLAG | D2033 |  |  |  | D2058 | 副磅吸料风机1最长吸料时间 | A_MaxSuction1T | D2083
|  | D2009 | 胶料称计量旗标 | RUB_计量_FLAG | D2034 |  |  |  | D2059 | 副磅吸料风机2最长吸料时间 | A_MaxSuction2T | D2084
液磅中间桶称读数 | LM_SCAL_W | D2010 | 胶料称扫描旗标 | RUB_扫标_FLAG | D2035 | 主料正压吹气时间 |  |  | D2060 | 副磅吸料风机3最长吸料时间 | A_MaxSuction3T | D2085
|  | D2011 | 主磅校秤与校准旗标 |  | D2036 | 主料下限延时排料时间 |  |  | D2061 | 主磅吸料风机1清料时间 | M_Pruge1T | D2086
胶料称读数 | RUB_SCAL_W | D2012 | 防呆粉桶桶号 |  | D2037 | 副料正压吹气时间 |  |  | D2062 | 主磅吸料风机2清料时间 | M_Pruge2T | D2087
|  | D2013 | 防呆液桶桶号 |  | D2038 | 副料下限延时排料时间 |  |  | D2063 | 主磅吸料风机3清料时间 | M_Pruge3T | D2088
磅秤校稱值 |  | D2014 |  |  | D2039 | 主料排料零点稳定时间 |  |  | D2064 | 副磅吸料风机1清料时间 | A_Pruge1T | D2089
|  | D2015 | 主料手动桶号 | M.桶号.手动 | D2040 | 副料排料零点稳定时间 |  |  | D2065 | 副磅吸料风机2清料时间 | A_Pruge2T | D2090
磅秤上传校稱重量 |  | D2016 | 主料手动区号 | M.区号.手动 | D2041 | 主料注油马达寸动开时间 |  | M_Oil_INCH_ON | D2066 | 副磅吸料风机3清料时间 | A_Pruge3T | D2091
|  | D2017 | 副料手动桶号 | A.桶号.手动 | D2042 | 主料注油马达寸动关时间 |  | M_Oil_INCH_OFF | D2067 |  |  | D2092
下次工艺启动旗标 |  | D2018 | 副料手动区号 | A.区号.手动 | D2043 | 副料注油马达寸动开时间 |  | A_Oil_INCH_ON | D2068 | 副料吸料机1吸料状态 |  | D2093
|  | D2019 | 液料手动桶号 | A.桶号.手动 | D2044 | 副料注油马达寸动关时间 |  | A_Oil_INCH_OFF | D2069 | 副料吸料机1吸料状态 |  | D2094
|  | D2020 | 液料手动区号 | A.区号.手动 | D2045 | 液料注油马达寸动开时间 |  | L_Oil_INCH_ON | D2070 | 副料吸料机1吸料状态 |  | D2095
主磅計量旗標 | M_START_FLAG | D2021 |  |  | D2046 | 液料注油马达寸动关时间 |  | L_Oil_INCH_OFF | D2071 | 副料吸料机1补料计量储桶号 |  | D2096
副磅計量旗標 | A_START_FLAG | D2022 |  |  | D2047 |  |  |  | D2072 | 副料吸料机2补料计量储桶号 |  | D2097
液磅計量旗標 | L_START_FLAG | D2023 |  |  | D2048 | 主料吸料机1吸料状态 |  |  | D2073 | 副料吸料机3补料计量储桶号 |  | D2098
人工投料計量旗標 | MAN_START_FLAG | D2024 |  |  | D2049 | 主料吸料机2吸料状态 |  |  | D2074 |  |  | D2099
六 D2100-D2199 (密炼机用) 注：如无注释说明地址均为单字，一位小数。
名称 | 符号 | 地址 | 名称 | 符号 | 地址 | 名称 |  | 符号 | 地址 | 名称 | 符号 | 地址
密炼机最高电流保护设定 |  | D2100 |  |  | D2125 | 動作步序名稱上传 |  |  | D2150 | 实时工艺顺序 |  | D2175
|  | D2101 | 密炼工艺主機轉速设定值 |  | D2126 |  |  |  | D2151 | 实时步序 |  | D2176
密炼机复归电流设定 |  | D2102 |  |  | D2127 | 密炼机数据上传运行时间 | 密炼机数据上传运行时间 |  | D2152 |  |  | D2177
|  | D2103 | 密炼工艺上頂栓壓力设定值 |  | D2128 |  |  |  | D2153 | 密炼机实时上顶栓压力 |  | D2178
密炼机最高功率保护设定 |  | D2104 |  |  | D2129 | 密炼机数据上传温度 | 密炼机数据上传温度 |  | D2154 |  |  | D2179
|  | D2105 | 密炼机工艺完成條件 |  | D2130 |  |  |  | D2155 | 密炼机实时转速 |  | D2180
密炼机复归功率保护设定 |  | D2106 |  |  | D2131 | 密炼机数据上传转速 | 密炼机数据上传转速 |  | D2156 |  |  | D2181
|  | D2107 | 翻料混炼翻斗次数 |  | D2132 |  |  |  | D2157 | 密炼机实时温度 |  | D2182
密炼机初始压力 |  | D2108 |  |  | D2133 | 密炼机数据上传上顶栓压力 | 密炼机数据上传上顶栓压力 |  | D2158 |  |  | D2183
|  | D2109 | 翻料混炼上顶栓上升时间 |  | D2134 |  |  |  | D2159 | 密炼机实时电流 |  | D2184
密炼机初始转速 |  | D2110 |  |  | D2135 | 密炼机当前工艺完成條件 |  |  | D2160 |  |  | D2185
|  | D2111 | 翻料混炼上顶栓下降时间 |  | D2136 |  |  |  | D2161 | 密炼机实时功率 |  | D2186
密炼机强制排胶温度 |  | D2112 |  |  | D2137 | 密炼机数据上传电流 | 密炼机数据上传电流 |  | D2162 |  |  | D2187
|  | D2113 |  |  | D2138 |  |  |  | D2163 | 实时运行工艺时间 |  | D2188
密炼机上顶栓升降报警时间 |  | D2114 |  |  | D2139 | 密炼机数据上传功率 | 密炼机数据上传功率 |  | D2164 |  |  | D2189
|  | D2115 |  |  | D2140 |  |  |  | D2165 |  |  | D2190
密炼机入胶门升降报警时间 |  | D2116 |  |  | D2141 |  |  |  | D2166 |  |  | D2191
|  | D2117 |  |  | D2142 |  |  |  | D2167 |  |  | D2192
|  | D2118 |  |  | D2143 |  |  |  | D2168 |  |  | D2193
|  | D2119 |  |  | D2144 |  |  |  | D2169 |  |  | D2194
動作步序名稱 |  | D2120 |  |  | D2145 |  |  |  | D2170 |  |  | D2195
|  | D2121 |  |  | D2146 |  |  |  | D2171 |  |  | D2196
密炼工艺时间设定值 |  | D2122 |  |  | D2147 |  |  |  | D2172 |  |  | D2197
|  | D2123 |  |  | D2148 |  |  |  | D2173 |  |  | D2198
密炼工艺温度设定值 |  | D2124 |  |  | D2149 |  |  |  | D2174 |  |  | D2199
D2200-D2239（密炼机用）D2240-D2299 (混合机用) 注：如无注释说明地址均为单字，一位小数。
名称 | 符号 | 地址 | 名称 | 符号 | 地址 | 名称 |  | 符号 | 地址 | 名称 | 符号 | 地址
|  | D2200 | 恒温混炼最小转速 |  | D2225 | 高混机原料实际温度最小值 |  | 参数地址 | D2250 |  |  | D2275
|  | D2201 | 恒温混炼最大转速 |  | D2226 | 高混机原料实际温度最大值 |  | 参数地址 | D2251 | 低混机動作步序名稱 | 下傳资料地址 | D2276
密炼机实际温度最小值 |  | D2202 |  |  | D2227 | 低混机原料实际温度最小值 |  | 参数地址 | D2252 | 低混机工艺时间设定值 | 下傳资料地址 | D2277
密炼机实际温度最大值 |  | D2203 |  |  | D2228 | 低混机原料实际温度最大值 |  | 参数地址 | D2253 | 低混机工艺温度设定值 | 下傳资料地址 | D2278
密炼机实际电流最小值 |  | D2204 |  |  | D2229 | 高混机实际电流最小值 |  | 参数地址 | D2254 | 低混机工艺完成條件 | 下傳资料地址 | D2279
密炼机实际电流最大值 |  | D2205 |  |  | D2230 | 高混机实际电流最大值 |  | 参数地址 | D2255 | 高混机動作步序名稱上传 | 上載资料地址 | D2280
密炼机上顶栓压力最小值 |  | D2206 |  |  | D2231 | 低混机实际电流最小值 |  | 参数地址 | D2256 | 高混机工艺步骤运行时间上传 | 上載资料地址 | D2281
密炼机上顶栓压力最大值 |  | D2207 |  |  | D2232 | 低混机实际电流最大值 |  | 参数地址 | D2257 | 高混机温度上传 | 上載资料地址 | D2282
密炼机实际转速最小值 |  | D2208 |  |  | D2233 |  |  |  | D2258 | 高混机电流上传 | 上載资料地址 | D2283
密炼机实际转速最大值 |  | D2209 |  |  | D2234 |  |  |  | D2259 | 高混机工艺轉速设定上传 | 上載资料地址 | D2284
|  | D2210 |  |  | D2235 |  |  |  | D2260 | 高混机完成條件上传 | 上載资料地址 | D2285
|  | D2211 |  |  | D2236 |  |  |  | D2261 | 低混机動作步序名稱上传 | 上載资料地址 | D2286
|  | D2212 |  |  | D2237 |  |  |  | D2262 | 低混机工艺步骤运行时间上传 | 上載资料地址 | D2287
|  | D2213 |  |  | D2238 |  |  |  | D2263 | 低混机温度上传 | 上載资料地址 | D2288
密炼机上顶栓最大压力 |  | D2214 |  |  | D2239 |  |  |  | D2264 | 低混机电流上传 | 上載资料地址 | D2289
|  | D2215 | 混合机最高电流保护设定 | 参数地址 | D2240 |  |  |  | D2265 | 低混机完成條件上传 | 上載资料地址 | D2290
密炼机最大转速 |  | D2216 | 混合机最高温度保护设定 | 参数地址 | D2241 |  |  |  | D2266 | 高混机实时温度 | 實時(曲線)资料地址 | D2291
|  | D2217 | 手投料入料门开关异常报警时间 | 参数地址 | D2242 |  |  |  | D2267 | 低混机实时温度 | 實時(曲線)资料地址 | D2292
|  | D2218 | 高混机排料门开关异常报警时间 | 参数地址 | D2243 |  |  |  | D2268 | 高混机实时电流 | 實時(曲線)资料地址 | D2293
|  | D2219 | 低混机排料门开关异常报警时间 | 参数地址 | D2244 |  |  |  | D2269 | 低混机实时电流 | 實時(曲線)资料地址 | D2294
|  | D2220 |  |  | D2245 | 高混机動作步序名稱 |  | 下傳资料地址 | D2270 | 高混机实时运行工艺时间 | 實時(曲線)资料地址 | D2295
|  | D2221 |  |  | D2246 | 高混机工艺时间设定值 |  | 下傳资料地址 | D2271 | 低混机实时运行工艺时间 | 實時(曲線)资料地址 | D2296
恒温混炼比例P |  | D2222 |  |  | D2247 | 高混机工艺温度设定值 |  | 下傳资料地址 | D2272 |  |  | D2297
恒温混炼积分I |  | D2223 |  |  | D2248 | 高混机工艺轉速设定 |  | 下傳资料地址 | D2273 |  |  | D2298
恒温混炼微分D |  | D2224 |  |  | D2249 | 高混机工艺完成條件 |  | 下傳资料地址 | D2274 | 通讯位地址传送已使用 |  | D2299
七 D2300-D2399 (备用)
八 D2400-D2499 (主磅高低速吸料时间) 注：无注释均为单字整数
名称 | 符号 | 地址 | 名称 | 符号 | 地址 | 名称 |  | 符号 | 地址 | 名称 | 符号 | 地址
主料順序1高速时间 |  | D2400 | 主料順序1低速时间 |  | D2412 | 副料順序1高速时间 |  |  | D2424 | 副料順序1低速时间 |  | D2436
主料順序2高速时间 |  | D2401 | 主料順序2低速时间 |  | D2413 | 副料順序2高速时间 |  |  | D2425 | 副料順序2低速时间 |  | D2437
主料順序3高速时间 |  | D2402 | 主料順序3低速时间 |  | D2414 | 副料順序3高速时间 |  |  | D2426 | 副料順序3低速时间 |  | D2438
主料順序4高速时间 |  | D2403 | 主料順序4低速时间 |  | D2415 | 副料順序4高速时间 |  |  | D2427 | 副料順序4低速时间 |  | D2439
主料順序5高速时间 |  | D2404 | 主料順序5低速时间 |  | D2416 | 副料順序5高速时间 |  |  | D2428 | 副料順序5低速时间 |  | D2440
主料順序6高速时间 |  | D2405 | 主料順序6低速时间 |  | D2417 | 副料順序6高速时间 |  |  | D2429 | 副料順序6低速时间 |  | D2441
主料順序7高速时间 |  | D2406 | 主料順序7低速时间 |  | D2418 | 副料順序7高速时间 |  |  | D2430 | 副料順序7低速时间 |  | D2442
主料順序8高速时间 |  | D2407 | 主料順序8低速时间 |  | D2419 | 副料順序8高速时间 |  |  | D2431 | 副料順序8低速时间 |  | D2443
主料順序9高速时间 |  | D2408 | 主料順序9低速时间 |  | D2420 | 副料順序9高速时间 |  |  | D2432 | 副料順序9低速时间 |  | D2444
主料順序10高速时间 |  | D2409 | 主料順序10低速时间 |  | D2421 | 副料順序10高速时间 |  |  | D2433 | 副料順序10低速时间 |  | D2445
主料順序11高速时间 |  | D2410 | 主料順序11低速时间 |  | D2422 | 副料順序11高速时间 |  |  | D2434 | 副料順序11低速时间 |  | D2446
主料順序12高速时间 |  | D2411 | 主料順序12低速时间 |  | D2423 | 副料順序12高速时间 |  |  | D2435 | 副料順序12低速时间 |  | D2447
名称 | 符号 | 地址 | 名称 | 符号 | 地址
液料順序1高速时间 |  | D2448 | 液料順序1低速时间 |  | D2460
液料順序2高速时间 |  | D2449 | 液料順序2低速时间 |  | D2461
液料順序3高速时间 |  | D2450 | 液料順序3低速时间 |  | D2462
液料順序4高速时间 |  | D2451 | 液料順序4低速时间 |  | D2463
液料順序5高速时间 |  | D2452 | 液料順序5低速时间 |  | D2464
液料順序6高速时间 |  | D2453 | 液料順序6低速时间 |  | D2465
液料順序7高速时间 |  | D2454 | 液料順序7低速时间 |  | D2466
液料順序8高速时间 |  | D2455 | 液料順序8低速时间 |  | D2467
液料順序9高速时间 |  | D2456 | 液料順序9低速时间 |  | D2468
液料順序10高速时间 |  | D2457 | 液料順序10低速时间 |  | D2469
液料順序11高速时间 |  | D2458 | 液料順序11低速时间 |  | D2470
液料順序12高速时间 |  | D2459 | 液料順序12低速时间 |  | D2471
九 D2500-D2599 (电气定位阀) 注：时间单位：单字一位小数 重量单位：单字两位小数 清料阀打开角度：单字整数
名称 | 符号 | 地址 | 名称 | 符号 | 地址 | 名称 |  | 符号 | 地址 | 名称 | 符号 | 地址
主磅清料阀打开角度 |  | D2500 | 流量监控时间10 |  | D2512 | 副磅清料阀打开角度 |  |  | D2520 | 流量监控时间10 |  | D2532
主磅清料阀关闭时间 |  | D2501 | 流量监控时间11 |  | D2513 | 副磅清料阀关闭时间 |  |  | D2521 | 流量监控时间11 |  | D2533
主磅清料阀打开稳定时间 |  | D2502 | 流量监控时间12 |  | D2514 | 副磅清料阀打开稳定时间 |  |  | D2522 | 流量监控时间12 |  | D2534
流量监控时间1 |  | D2503 | 主原料定位重量 |  | D2515 | 流量监控时间1 |  |  | D2523 | 副原料定位重量 |  | D2535
流量监控时间2 |  | D2504 | 主原料定位1重量 |  | D2516 | 流量监控时间2 |  |  | D2524 | 副原料定位1重量 |  | D2536
流量监控时间3 |  | D2505 |  |  |  | 流量监控时间3 |  |  | D2525
流量监控时间4 |  | D2506 |  |  |  | 流量监控时间4 |  |  | D2526
流量监控时间5 |  | D2507 |  |  |  | 流量监控时间5 |  |  | D2527
流量监控时间6 |  | D2508 |  |  |  | 流量监控时间6 |  |  | D2528
流量监控时间7 |  | D2509 |  |  |  | 流量监控时间7 |  |  | D2529
流量监控时间8 |  | D2510 |  |  |  | 流量监控时间8 |  |  | D2530
流量监控时间9 |  | D2511 |  |  |  | 流量监控时间9 |  |  | D2531
十 螺旋式主磅 高低速频率地址 (D2540-D2587) 注：该地址块均为单字无符号整数
名称 | 符号 | 地址 | 名称 | 符号 | 地址 | 名称 |  | 符号 | 地址 | 名称 | 符号 | 地址
主料螺旋马达1高速频率 |  | D2540 | 主料螺旋马达1低速频率 |  | D2552 | 副料螺旋马达1高速频率 |  |  | D2564 | 副料螺旋马达1低速频率 |  | D2576
主料螺旋马达2高速频率 |  | D2541 | 主料螺旋马达2低速频率 |  | D2553 | 副料螺旋马达2高速频率 |  |  | D2565 | 副料螺旋马达2低速频率 |  | D2577
主料螺旋马达3高速频率 |  | D2542 | 主料螺旋马达3低速频率 |  | D2554 | 副料螺旋马达3高速频率 |  |  | D2566 | 副料螺旋马达3低速频率 |  | D2578
主料螺旋马达4高速频率 |  | D2543 | 主料螺旋马达4低速频率 |  | D2555 | 副料螺旋马达4高速频率 |  |  | D2567 | 副料螺旋马达4低速频率 |  | D2579
主料螺旋马达5高速频率 |  | D2544 | 主料螺旋马达5低速频率 |  | D2556 | 副料螺旋马达5高速频率 |  |  | D2568 | 副料螺旋马达5低速频率 |  | D2580
主料螺旋马达6高速频率 |  | D2545 | 主料螺旋马达6低速频率 |  | D2557 | 副料螺旋马达6高速频率 |  |  | D2569 | 副料螺旋马达6低速频率 |  | D2581
主料螺旋马达7高速频率 |  | D2546 | 主料螺旋马达7低速频率 |  | D2558 | 副料螺旋马达7高速频率 |  |  | D2570 | 副料螺旋马达7低速频率 |  | D2582
主料螺旋马达8高速频率 |  | D2547 | 主料螺旋马达8低速频率 |  | D2559 | 副料螺旋马达8高速频率 |  |  | D2571 | 副料螺旋马达8低速频率 |  | D2583
主料螺旋马达9高速频率 |  | D2548 | 主料螺旋马达9低速频率 |  | D2560 | 副料螺旋马达9高速频率 |  |  | D2572 | 副料螺旋马达9低速频率 |  | D2584
主料螺旋马达10高速频率 |  | D2549 | 主料螺旋马达10低速频率 |  | D2561 | 副料螺旋马达10高速频率 |  |  | D2573 | 副料螺旋马达10低速频率 |  | D2585
主料螺旋马达11高速频率 |  | D2550 | 主料螺旋马达11低速频率 |  | D2562 | 副料螺旋马达11高速频率 |  |  | D2574 | 副料螺旋马达11低速频率 |  | D2586
主料螺旋马达12高速频率 |  | D2551 | 主料螺旋马达12低速频率 |  | D2563 | 副料螺旋马达12高速频率 |  |  | D2575 | 副料螺旋马达12低速频率 |  | D2587
十一 真空式主磅 流量监控时间地址 (D2600-D2649) 注：该地址块均为单字一位小数，系统参数。流量监控时间范围:4s-999s，清料阀关时间无限制。
名称 | 符号 | 地址 | 名称 | 符号 | 地址 | 名称 |  | 符号 | 地址 | 名称 | 符号 | 地址
主料原料1流量监控时间 |  | D2600 | 主料原料7流量监控时间 |  | D2612 | 副料原料1流量监控时间 |  |  | D2624 | 副料原料7流量监控时间 |  | D2636
主料原料1清料阀关时间 |  | D2601 | 主料原料7清料阀关时间 |  | D2613 | 副料原料1清料阀关时间 |  |  | D2625 | 副料原料7清料阀关时间 |  | D2637
主料原料2流量监控时间 |  | D2602 | 主料原料8流量监控时间 |  | D2614 | 副料原料2流量监控时间 |  |  | D2626 | 副料原料8流量监控时间 |  | D2638
主料原料2清料阀关时间 |  | D2603 | 主料原料8清料阀关时间 |  | D2615 | 副料原料2清料阀关时间 |  |  | D2627 | 副料原料8清料阀关时间 |  | D2639
主料原料3流量监控时间 |  | D2604 | 主料原料9流量监控时间 |  | D2616 | 副料原料3流量监控时间 |  |  | D2628 | 副料原料9流量监控时间 |  | D2640
主料原料3清料阀关时间 |  | D2605 | 主料原料9清料阀关时间 |  | D2617 | 副料原料3清料阀关时间 |  |  | D2629 | 副料原料9清料阀关时间 |  | D2641
主料原料4流量监控时间 |  | D2606 | 主料原料10流量监控时间 |  | D2618 | 副料原料4流量监控时间 |  |  | D2630 | 副料原料10流量监控时间 |  | D2642
主料原料4清料阀关时间 |  | D2607 | 主料原料10清料阀关时间 |  | D2619 | 副料原料4清料阀关时间 |  |  | D2631 | 副料原料10清料阀关时间 |  | D2643
主料原料5流量监控时间 |  | D2608 | 主料原料11流量监控时间 |  | D2620 | 副料原料5流量监控时间 |  |  | D2632 | 副料原料11流量监控时间 |  | D2644
主料原料5清料阀关时间 |  | D2609 | 主料原料11清料阀关时间 |  | D2621 | 副料原料5清料阀关时间 |  |  | D2633 | 副料原料11清料阀关时间 |  | D2645
主料原料6流量监控时间 |  | D2610 | 主料原料12流量监控时间 |  | D2622 | 副料原料6流量监控时间 |  |  | D2634 | 副料原料12流量监控时间 |  | D2646
主料原料6清料阀关时间 |  | D2611 | 主料原料12清料阀关时间 |  | D2623 | 副料原料6清料阀关时间 |  |  | D2635 | 副料原料12清料阀关时间 |  | D2647
十二 真空式主磅 管路清料阀开时间地址 (D2650-D2673) 注：该地址块均为单字一位小数，系统参数。
名称 | 符号 | 地址 | 名称 | 符号 | 地址 | 名称 |  | 符号 | 地址 | 名称 | 符号 | 地址
主料原料1大入料管路清料阀开时间 |  | D2650 | 副料原料1大入料管路清料阀开时间 |  | D2662
主料原料2大入料管路清料阀开时间 |  | D2651 | 副料原料2大入料管路清料阀开时间 |  | D2663
主料原料3大入料管路清料阀开时间 |  | D2652 | 副料原料3大入料管路清料阀开时间 |  | D2664
主料原料4大入料管路清料阀开时间 |  | D2653 | 副料原料4大入料管路清料阀开时间 |  | D2665
主料原料5大入料管路清料阀开时间 |  | D2654 | 副料原料5大入料管路清料阀开时间 |  | D2666
主料原料6大入料管路清料阀开时间 |  | D2655 | 副料原料6大入料管路清料阀开时间 |  | D2667
主料原料7大入料管路清料阀开时间 |  | D2656 | 副料原料7大入料管路清料阀开时间 |  | D2668
主料原料8大入料管路清料阀开时间 |  | D2657 | 副料原料8大入料管路清料阀开时间 |  | D2669
主料原料9大入料管路清料阀开时间 |  | D2658 | 副料原料9大入料管路清料阀开时间 |  | D2670
主料原料10大入料管路清料阀开时间 |  | D2659 | 副料原料10大入料管路清料阀开时间 |  | D2671
主料原料11大入料管路清料阀开时间 |  | D2660 | 副料原料11大入料管路清料阀开时间 |  | D2672
主料原料12大入料管路清料阀开时间 |  | D2661 | 副料原料12大入料管路清料阀开时间 |  | D2673
十三 螺旋式主磅 储存桶振动马达开关时间地址 (D2680-D2727 ) 注：该地址块均为单字一位小数，系统参数
名称 | 符号 | 地址 | 名称 | 符号 | 地址 | 名称 |  | 符号 | 地址 | 名称 | 符号 | 地址
主料1储存桶振动马达开时间 |  | D2680 | 主料7储存桶振动马达开时间 |  | D2692 | 副料1储存桶振动马达开时间 |  |  | D2704 | 副料7储存桶振动马达开时间 |  | D2716
主料1储存桶振动马达关时间 |  | D2681 | 主料7储存桶振动马达关时间 |  | D2693 | 副料1储存桶振动马达关时间 |  |  | D2705 | 副料7储存桶振动马达关时间 |  | D2717
主料2储存桶振动马达开时间 |  | D2682 | 主料8储存桶振动马达开时间 |  | D2694 | 副料2储存桶振动马达开时间 |  |  | D2706 | 副料8储存桶振动马达开时间 |  | D2718
主料2储存桶振动马达关时间 |  | D2683 | 主料8储存桶振动马达关时间 |  | D2695 | 副料2储存桶振动马达关时间 |  |  | D2707 | 副料8储存桶振动马达关时间 |  | D2719
主料3储存桶振动马达开时间 |  | D2684 | 主料9储存桶振动马达开时间 |  | D2696 | 副料3储存桶振动马达开时间 |  |  | D2708 | 副料9储存桶振动马达开时间 |  | D2720
主料3储存桶振动马达关时间 |  | D2685 | 主料9储存桶振动马达关时间 |  | D2697 | 副料3储存桶振动马达关时间 |  |  | D2709 | 副料9储存桶振动马达关时间 |  | D2721
主料4储存桶振动马达开时间 |  | D2686 | 主料10储存桶振动马达开时间 |  | D2698 | 副料4储存桶振动马达开时间 |  |  | D2710 | 副料10储存桶振动马达开时间 |  | D2722
主料4储存桶振动马达关时间 |  | D2687 | 主料10储存桶振动马达关时间 |  | D2699 | 副料4储存桶振动马达关时间 |  |  | D2711 | 副料10储存桶振动马达关时间 |  | D2723
主料5储存桶振动马达开时间 |  | D2688 | 主料11储存桶振动马达开时间 |  | D2700 | 副料5储存桶振动马达开时间 |  |  | D2712 | 副料11储存桶振动马达开时间 |  | D2724
主料5储存桶振动马达关时间 |  | D2689 | 主料11储存桶振动马达关时间 |  | D2701 | 副料5储存桶振动马达关时间 |  |  | D2713 | 副料11储存桶振动马达关时间 |  | D2725
主料6储存桶振动马达开时间 |  | D2690 | 主料12储存桶振动马达开时间 |  | D2702 | 副料6储存桶振动马达开时间 |  |  | D2714 | 副料12储存桶振动马达开时间 |  | D2726
主料6储存桶振动马达关时间 |  | D2691 | 主料12储存桶振动马达关时间 |  | D2703 | 副料6储存桶振动马达关时间 |  |  | D2715 | 副料12储存桶振动马达关时间 |  | D2727
十四 螺旋式主磅 储存桶吹气开关时间地址 (D2730-D2777 ) 注：该地址块均为单字一位小数，系统参数
名称 | 符号 | 地址 | 名称 | 符号 | 地址 | 名称 |  | 符号 | 地址 | 名称 | 符号 | 地址
主料1储存桶吹气开时间 |  | D2730 | 主料7储存桶吹气开时间 |  | D2742 | 副料1储存桶吹气开时间 |  |  | D2754 | 副料7储存桶吹气开时间 |  | D2766
主料1储存桶吹气关时间 |  | D2731 | 主料7储存桶吹气关时间 |  | D2743 | 副料1储存桶吹气关时间 |  |  | D2755 | 副料7储存桶吹气关时间 |  | D2767
主料2储存桶吹气开时间 |  | D2732 | 主料8储存桶吹气开时间 |  | D2744 | 副料2储存桶吹气开时间 |  |  | D2756 | 副料8储存桶吹气开时间 |  | D2768
主料2储存桶吹气关时间 |  | D2733 | 主料8储存桶吹气关时间 |  | D2745 | 副料2储存桶吹气关时间 |  |  | D2757 | 副料8储存桶吹气关时间 |  | D2769
主料3储存桶吹气开时间 |  | D2734 | 主料9储存桶吹气开时间 |  | D2746 | 副料3储存桶吹气开时间 |  |  | D2758 | 副料9储存桶吹气开时间 |  | D2770
主料3储存桶吹气关时间 |  | D2735 | 主料9储存桶吹气关时间 |  | D2747 | 副料3储存桶吹气关时间 |  |  | D2759 | 副料9储存桶吹气关时间 |  | D2771
主料4储存桶吹气开时间 |  | D2736 | 主料10储存桶吹气开时间 |  | D2748 | 副料4储存桶吹气开时间 |  |  | D2760 | 副料10储存桶吹气开时间 |  | D2772
主料4储存桶吹气关时间 |  | D2737 | 主料10储存桶吹气关时间 |  | D2749 | 副料4储存桶吹气关时间 |  |  | D2761 | 副料10储存桶吹气关时间 |  | D2773
主料5储存桶吹气开时间 |  | D2738 | 主料11储存桶吹气开时间 |  | D2750 | 副料5储存桶吹气开时间 |  |  | D2762 | 副料11储存桶吹气开时间 |  | D2774
主料5储存桶吹气关时间 |  | D2739 | 主料11储存桶吹气关时间 |  | D2751 | 副料5储存桶吹气关时间 |  |  | D2763 | 副料11储存桶吹气关时间 |  | D2775
主料6储存桶吹气开时间 |  | D2740 | 主料12储存桶吹气开时间 |  | D2752 | 副料6储存桶吹气开时间 |  |  | D2764 | 副料12储存桶吹气开时间 |  | D2776
主料6储存桶吹气关时间 |  | D2741 | 主料12储存桶吹气关时间 |  | D2753 | 副料6储存桶吹气关时间 |  |  | D2765 | 副料12储存桶吹气关时间 |  | D2777
位地址具体地址明细
1 報警（M800-M959）
名称 | 符号 | 地址 | 名称 | 符号 | 地址 | 名称 |  | 符号 | 地址 | 名称 | 符号 | 地址 | 名称 | 符号 | 地址
主料磅計量超時 | M_OVERTIME | M800 | 副料磅計量超時 | A_OVERTIME | M834 | 液料磅計量超時 |  | L_OVERTIME | M868 | 1区集尘机暂存桶满料位 |  | M902 | 胶料称急停按钮按下 | RUB_EMS | M936
主料鼓風機過載 | M_風機O.L | M801 | 副料鼓風機過載 | A_風機O.L | M835 | 注油馬達過載 |  | L_注油馬達O.L | M869 | 2区集尘机暂存桶满料位 |  | M903 | 导胶输送机马达过载 | 导胶马达O.L | M937
主料震動馬達過載 | M_VIB.AL | M802 | 輔料震動馬達過載 | A_VIB.AL | M836 | 主氣源壓力不足 |  | 氣源壓力不足 | M870 | A线下料管震动马达过载 | A.LINE_VIB.AL | M904 | 计量输送机马达过载 | 计量马达O.L | M938
主料稱讀值超範圍 | M_稱_O.B | M803 | 副料稱讀值超範圍 | A_稱_O.B | M837 | 液料稱讀值超範圍 |  | L_稱_O.B | M871 | B线下料管震动马达过载 | B.LINE_VIB.AL | M905 | 投胶输送机马达过载 | 投胶马达O.L | M939
主料稱通訊異常 | M_稱_COM.AL | M804 | 副料稱通訊異常 | A_稱_COM.AL | M838 | 液料稱通訊異常 |  | L_稱_COM.AL | M872 | A线粉体分项阀开关异常 | A粉_分项阀开关AL | M906 | 胶料称残料 |  | M940
主料中間桶震動馬達過載 | MM_VIB.AL | M805 | 副料中間桶馬達過載 | AM_VIB.AL | M839 | 緊急停止 |  | EMS_AL | M873 | A线液体分项阀开关异常 | A液_分项阀开关AL | M907 | 投料输送机残料 |  | M941
主磅殘料 | M_殘料 | M806 | 副磅殘料 | A_殘料 | M840 | 液磅殘料 |  | L_殘料 | M874 | B线粉体分项阀开关异常 | B粉_分项阀开关AL | M908 | 胶料称计量超时 |  | M942
主磅中間桶殘料 | MM_殘料 | M807 | 副磅中間桶殘料 | AM_殘料 | M841 | 液磅中間桶殘料 |  | LM_殘料 | M875 | B线液体分项阀开关异常 | B液_分项阀开关AL | M909 | 密煉機入膠門開关异常 |  | M943
主磅復稱超差 | M_復稱超差 | M808 | 副磅復稱超差 | A_復稱超差 | M842 | 液磅復稱超差 |  | L_復稱超差 | M876 | 主磅风机负压过载 | M_负压AL | M910 | 密煉機上頂栓升降异常 |  | M944
1区集尘机马达过载 |  | M809 | 2区集尘机马达过载 |  | M843 |  |  |  | M877 | 副磅风机负压过载 | A_负压AL | M911 | 密煉機 下頂栓升降异常 |  | M945
主料顺序1计量超差 | M1_AL | M810 | 副料顺序1计量超差 | A1_AL | M844 | 液料顺序1计量超差 |  | L1_AL | M878 | 主磅排料异常 | M_DIS_AL | M912 | 密煉機排膠門插銷动作异常 |  | M946
主料顺序2计量超差 | M2_AL | M811 | 副料顺序2计量超差 | A2_AL | M845 | 液料顺序2计量超差 |  | L2_AL | M879 | 主磅中间桶排料异常 | MM_DIS_AL | M913 | 密炼机温度过高 |  | M947
主料顺序3计量超差 | M3_AL | M812 | 副料顺序3计量超差 | A3_AL | M846 | 液料顺序3计量超差 |  | L3_AL | M880 | 副磅排料异常 | A_DIS_AL | M914 | 密炼机电流过高 |  | M948
主料顺序4计量超差 | M4_AL | M813 | 副料顺序4计量超差 | A4_AL | M847 | 液料顺序4计量超差 |  | L4_AL | M881 | 副磅中间桶排料异常 | AM_DIS_AL | M915 | 密炼机通讯异常 |  | M949
主料顺序5计量超差 | M5_AL | M814 | 副料顺序5计量超差 | A5_AL | M848 | 液料顺序5计量超差 |  | L5_AL | M882 | 液磅排料异常 | L_DIS_AL | M916 | 密炼机功率过高 |  | M950
主料顺序6计量超差 | M6_AL | M815 | 副料顺序6计量超差 | A6_AL | M849 | 液料顺序6计量超差 |  | L6_AL | M883 | 液磅中间桶排料异常 | LM_DIS_AL | M917 | 密炼机工艺条件不满足 |  | M951
主料顺序7计量超差 | M7_AL | M816 | 副料顺序7计量超差 | A7_AL | M850 | 液料顺序7计量超差 |  | L7_AL | M884 | 1区原料箱PLC通讯异常 |  | M918 | 密炼站与主磅高速通讯异常 |  | M952
主料顺序8计量超差 | M8_AL | M817 | 副料顺序8计量超差 | A8_AL | M851 | 液料顺序8计量超差 |  | L8_AL | M885 | 1区阀件箱PLC通讯异常 |  | M919 | 密炼机异常停机 |  | M953
主料顺序9计量超差 | M9_AL | M818 | 副料顺序9计量超差 | A9_AL | M852 | 液料顺序9计量超差 |  | L9_AL | M886 | 2区原料箱PLC通讯异常 |  | M920 | 喂料马达过载 |  | M954
主料顺序10计量超差 | M10_AL | M819 | 副料顺序10计量超差 | A10_AL | M853 | 液料顺序10计量超差 |  | L10_AL | M887 | 2区阀件箱PLC通讯异常 |  | M921 | 喂料马达电箱通讯异常 |  | M955
主料顺序11计量超差 | M11_AL | M820 | 副料顺序11计量超差 | A11_AL | M854 | 液料顺序11计量超差 |  | L11_AL | M888 | 胶料称电箱通讯异常 |  | M922 | 入料防错电箱通讯异常 |  | M956
主料顺序12计量超差 | M12_AL | M821 | 副料顺序12计量超差 | A12_AL | M855 | 液料顺序12计量超差 |  | L12_AL | M889 | 胶料称表头通讯异常 |  | M923 | 喂料马达变频器通讯异常 |  | M957
1区1桶原料桶低料位 | MRM1_LLV_1A | M822 | 2区1桶原料桶低料位 | MRM1_LLV_2A | M856 | 1区1液原料桶低料位 |  | LRM1_LLV_1A | M890 | 2区1液原料桶低料位 | LRM1_LLV_2A | M924 | PC給PLC的報警1 | PC to PLC_AL1 | M958
1区2桶原料桶低料位 | MRM2_LLV_1A | M823 | 2区2桶原料桶低料位 | MRM2_LLV_2A | M857 | 1区2液原料桶低料位 |  | LRM2_LLV_1A | M891 | 2区2液原料桶低料位 | LRM2_LLV_2A | M925 | PC給PLC的報警2 | PC to PLC_AL2 | M959
1区3桶原料桶低料位 | MRM3_LLV_1A | M824 | 2区3桶原料桶低料位 | MRM3_LLV_2A | M858 | 1区3液原料桶低料位 |  | LRM3_LLV_1A | M892 | 2区3液原料桶低料位 | LRM3_LLV_2A | M926
1区4桶原料桶低料位 | MRM4_LLV_1A | M825 | 2区4桶原料桶低料位 | MRM4_LLV_2A | M859 | 1区4液原料桶低料位 |  | LRM4_LLV_1A | M893 | 2区4液原料桶低料位 | LRM4_LLV_2A | M927
1区5桶原料桶低料位 | MRM5_LLV_1A | M826 | 2区5桶原料桶低料位 | MRM5_LLV_2A | M860 | 1区5液原料桶低料位 |  | LRM5_LLV_1A | M894 | 2区5液原料桶低料位 | LRM5_LLV_2A | M928
1区6桶原料桶低料位 | MRM6_LLV_1A | M827 | 2区6桶原料桶低料位 | MRM6_LLV_2A | M861 | 1区6液原料桶低料位 |  | LRM6_LLV_1A | M895 | 2区6液原料桶低料位 | LRM6_LLV_2A | M929
1区7桶原料桶低料位 | MRM7_LLV_1A | M828 | 2区7桶原料桶低料位 | MRM7_LLV_2A | M862 | 1区7液原料桶低料位 |  | LRM7_LLV_1A | M896 | 2区7液原料桶低料位 | LRM7_LLV_2A | M930
1区8桶原料桶低料位 | MRM8_LLV_1A | M829 | 2区8桶原料桶低料位 | MRM8_LLV_2A | M863 | 1区8液原料桶低料位 |  | LRM8_LLV_1A | M897 | 2区8液原料桶低料位 | LRM8_LLV_2A | M931
1区9桶原料桶低料位 | MRM9_LLV_1A | M830 | 2区9桶原料桶低料位 | MRM9_LLV_2A | M864 | 1区原料区控制电箱异常 |  |  | M898 | 2区原料区控制电箱异常 |  | M932
1区10桶原料桶低料位 | MRM10_LLV_1A | M831 | 2区10桶原料桶低料位 | MRM10_LLV_2A | M865 | 1区粉桶震动马达过载 |  |  | M899 | 2区粉桶震动马达过载 |  | M933
1区11桶原料桶低料位 | MRM11_LLV_1A | M832 | 2区11桶原料桶低料位 | MRM11_LLV_2A | M866 | 1区粉桶搅拌马达过载 |  |  | M900 | 2区粉桶搅拌马达过载 |  | M934
1区12桶原料桶低料位 | MRM12_LLV_1A | M833 | 2区12桶原料桶低料位 | MRM12_LLV_2A | M867 | 1区注油马达过载 |  |  | M901 | 2区注油马达过载 |  | M935
名称 | 符号 | 地址 | 名称 | 符号 | 地址
主料风机1马达过载 | M_Suction1_OL | M1400 | 主磅校秤PLC通讯异常 |  | M1424
主料风机2马达过载 | M_Suction2_OL | M1401 | 主磅储存桶振动马达过载 | M_储存桶_VIB_OL | M1425
主料风机3马达过载 | M_Suction3_OL | M1402 | 副磅储存桶振动马达过载 | A_储存桶_VIB_OL | M1426
副料风机1马达过载 | A_Suction1_OL | M1403 |  |  | M1427
副料风机2马达过载 | A_Suction2_OL | M1404 |  |  | M1428
副料风机3马达过载 | A_Suction3_OL | M1405 |  |  | M1429
主料风机1压力过载 | M_Suction1_PS_AL | M1406 |  |  | M1430
主料风机2压力过载 | M_Suction2_PS_AL | M1407 |  |  | M1431
主料风机3压力过载 | M_Suction3_PS_AL | M1408 |  |  | M1432
副料风机1压力过载 | A_Suction1_PS_AL | M1409 |  |  | M1433
副料风机2压力过载 | A_Suction2_PS_AL | M1410 |  |  | M1434
副料风机3压力过载 | A_Suction3_PS_AL | M1411 |  |  | M1435
主磅螺旋马达过载 | M_ScrewMotor_OL | M1412 |  |  | M1436
主磅搅拌马达过载 | M_MixMotor_OL | M1413 |  |  | M1437
副磅螺旋马达过载 | A_ScrewMotor_OL | M1414 |  |  | M1438
副磅搅拌马达过载 | A_MixMotor_OL | M1415 |  |  | M1439
主磅变频器过载 | M_Inverter_OLD_AL | M1416
副磅变频器过载 | A_Inverter_OLD_AL | M1417
吸料系统电箱异常 | Suction_PLC_AL | M1418
主磅变频器通讯异常 | M_Inverter_NoRespond | M1419
副磅变频器通讯异常 | A_Inverter_NoRespond | M1420
主磅校秤气缸升降异常 |  | M1421
副磅校秤气缸升降异常 |  | M1422
液磅校秤气缸升降异常 |  | M1423
二 其他點位（M960-M1299）
名称 | 符号 | 地址 | 名称 | 符号 | 地址 | 名称 |  | 符号 | 地址 | 名称 | 符号 | 地址
設備運轉中 | RUNNING | M960 | 补料系统点位使用 |  | M995 | 主原料桶10吸料閥手動 |  | MRM10吸料閥手動 | M1030 | 液料桶5進液閥手動 | LRM5進液閥手動 | M1065
主磅順序1計量中 | M1_計量中 | M961 | 补料系统点位使用 |  | M996 | 主原料桶11吸料閥手動 |  | MRM11吸料閥手動 | M1031 | 液料桶6進液閥手動 | LRM6進液閥手動 | M1066
主磅順序2計量中 | M2_計量中 | M962 | 补料系统点位使用 |  | M997 | 主原料桶12吸料閥手動 |  | MRM12吸料閥手動 | M1032 | 液料桶7進液閥手動 | LRM7進液閥手動 | M1067
主磅順序3計量中 | M3_計量中 | M963 | 补料系统点位使用 |  | M998 | 主磅風機手動 |  | 主磅風機手動 | M1033 | 液料桶8進液閥手動 | LRM8進液閥手動 | M1068
主磅順序4計量中 | M4_計量中 | M964 | 补料系统点位使用 |  | M999 | 主磅排料手動 |  | 主磅排料手動 | M1034 | 液料桶9進液閥手動 | LRM9進液閥手動 | M1069
主磅順序5計量中 | M5_計量中 | M965 | 补料系统点位使用 |  | M1000 | 主磅中間桶排料手動 |  | MM排料手動 | M1035 | 液料桶10進液閥手動 | LRM10進液閥手動 | M1070
主磅順序6計量中 | M6_計量中 | M966 | 液料順序1計量中 | L1_計量中 | M1001 | 主磅中間桶校稱手動 |  | MM校稱手動 | M1036 | 液料桶11進液閥手動 | LRM11進液閥手動 | M1071
主磅順序7計量中 | M7_計量中 | M967 | 液料順序2計量中 | L2_計量中 | M1002 | 主磅中間桶歸零手動 |  | MM歸零手動 | M1037 | 液料桶12進液閥手動 | LRM12進液閥手動 | M1072
主磅順序8計量中 | M8_計量中 | M968 | 液料順序3計量中 | L3_計量中 | M1003 | 主料液体管路吹气阀手动 |  | MM_L管路吹气手动 | M1038 | 液磅中間桶管路吹氣 | LM管路吹氣手動 | M1073
主磅順序9計量中 | M9_計量中 | M969 | 液料順序4計量中 | L4_計量中 | M1004 |  |  |  | M1039 | 液磅排料手動 | 液磅排料手動 | M1074
主磅順序10計量中 | M10_計量中 | M970 | 液料順序5計量中 | L5_計量中 | M1005 |  |  |  | M1040 | 液磅中間桶排料手動 | LM排料手動 | M1075
主磅順序11計量中 | M11_計量中 | M971 | 液料順序6計量中 | L6_計量中 | M1006 | 副原料桶1吸料閥手動 |  | ARM1吸料閥手動 | M1041 | 液磅中間桶校稱手動 | LM校稱手動 | M1076
主磅順序12計量中 | M12_計量中 | M972 | 液料順序7計量中 | L7_計量中 | M1007 | 副原料桶2吸料閥手動 |  | ARM2吸料閥手動 | M1042 | 液磅中間桶歸零手動 | LM歸零手動 | M1077
补料系统点位使用 |  | M973 | 液料順序8計量中 | L8_計量中 | M1008 | 副原料桶3吸料閥手動 |  | ARM3吸料閥手動 | M1043 |  |  | M1078
补料系统点位使用 |  | M974 | 液料順序9計量中 | L9_計量中 | M1009 | 副原料桶4吸料閥手動 |  | ARM4吸料閥手動 | M1044 | 胶料称校称 |  | M1079
补料系统点位使用 |  | M975 | 液料順序10計量中 | L10_計量中 | M1010 | 副原料桶5吸料閥手動 |  | ARM5吸料閥手動 | M1045 | 胶料称归零 |  | M1080
补料系统点位使用 |  | M976 | 液料順序11計量中 | L11_計量中 | M1011 | 副原料桶6吸料閥手動 |  | ARM6吸料閥手動 | M1046 | 导胶机手動 | 导胶机手動 | M1081
补料系统点位使用 |  | M977 | 液料順序12計量中 | L12_計量中 | M1012 | 副原料桶7吸料閥手動 |  | ARM7吸料閥手動 | M1047 | 胶料称输送机手动 | 胶料称输送机手动 | M1082
补料系统点位使用 |  | M978 | 主粉磅桶吸送风机马达 |  | M1013 | 副原料桶8吸料閥手動 |  | ARM8吸料閥手動 | M1048 | 投料输送机手动 | 投料输送机手动 | M1083
补料系统点位使用 |  | M979 | 副粉磅桶吸送风机马达 |  | M1014 | 副原料桶9吸料閥手動 |  | ARM9吸料閥手動 | M1049 | A线液体分项阀2手动 | A线液体分项阀2手动 | M1084
补料系统点位使用 |  | M980 | 主磅桶下料阀 |  | M1015 | 副原料桶10吸料閥手動 |  | ARM10吸料閥手動 | M1050 | A线粉体分项阀手动 | A线粉体分项阀手动 | M1085
副料順序1計量中 | A1_計量中 | M981 | 主磅中间桶下料阀 |  | M1016 | 副原料桶11吸料閥手動 |  | ARM11吸料閥手動 | M1051 | A线液体分项阀1手动 | A线液体分项阀1手动 | M1086
副料順序2計量中 | A2_計量中 | M982 | 副磅桶下料阀 |  | M1017 | 副原料桶12吸料閥手動 |  | ARM12吸料閥手動 | M1052 | B线粉体分项阀手动 | B线粉体分项阀手动 | M1087
副料順序3計量中 | A3_計量中 | M983 | 副磅中间桶下料阀 |  | M1018 | 副磅風機手動 |  | 副磅風機手動 | M1053 | B线液体分项阀1手动 | B线液体分项阀1手动 | M1088
副料順序4計量中 | A4_計量中 | M984 | 液磅桶下料阀 |  | M1019 | 副磅排料手動 |  | 副磅排料手動 | M1054 | B线液体分项阀2手动 | B线液体分项阀2手动 | M1089
副料順序5計量中 | A5_計量中 | M985 | 液磅中间桶下料阀 |  | M1020 | 副磅中間桶排料手動 |  | AM排料手動 | M1055 | 主磅零点读取 |  | M1090
副料順序6計量中 | A6_計量中 | M986 | 主原料桶1吸料閥手動 | MRM1吸料閥手動 | M1021 | 副磅中間桶校稱手動 |  | AM校稱手動 | M1056 | 主磅校称值读取 |  | M1091
副料順序7計量中 | A7_計量中 | M987 | 主原料桶2吸料閥手動 | MRM2吸料閥手動 | M1022 | 副磅中間桶歸零手動 |  | AM歸零手動 | M1057 | 副磅零点读取 |  | M1092
副料順序8計量中 | A8_計量中 | M988 | 主原料桶3吸料閥手動 | MRM3吸料閥手動 | M1023 | 副料液体管路吹气阀手动 |  | AM_L管路吹气手动 | M1058 | 副磅校称值读取 |  | M1093
副料順序9計量中 | A9_計量中 | M989 | 主原料桶4吸料閥手動 | MRM4吸料閥手動 | M1024 |  |  |  | M1059 | 液磅零点读取 |  | M1094
副料順序10計量中 | A10_計量中 | M990 | 主原料桶5吸料閥手動 | MRM5吸料閥手動 | M1025 |  |  |  | M1060 | 液磅校称值读取 |  | M1095
副料順序11計量中 | A11_計量中 | M991 | 主原料桶6吸料閥手動 | MRM6吸料閥手動 | M1026 | 液料桶1進液閥手動 |  | LRM1進液閥手動 | M1061 | 胶料称零点读取 |  | M1096
副料順序12計量中 | A12_計量中 | M992 | 主原料桶7吸料閥手動 | MRM7吸料閥手動 | M1027 | 液料桶2進液閥手動 |  | LRM2進液閥手動 | M1062 | 胶料称校称值读取 |  | M1097
补料系统点位使用 |  | M993 | 主原料桶8吸料閥手動 | MRM8吸料閥手動 | M1028 | 液料桶3進液閥手動 |  | LRM3進液閥手動 | M1063 |  |  | M1098
补料系统点位使用 |  | M994 | 主原料桶9吸料閥手動 | MRM9吸料閥手動 | M1029 | 液料桶4進液閥手動 |  | LRM4進液閥手動 | M1064 |  |  | M1099
名称 | 符号 | 地址 | 名称 | 符号 | 地址 | 名称 |  | 符号 | 地址 | 名称 | 符号 | 地址
主料配方下載 | M.RCP_DLD | M1100 | B线排料完成接收 | B_DIS_OK_REC | M1150 | 主料配方傳送 |  | M.RCP_SEND | M1200 | B线排料完成 | B_DIS_OK | M1250
主料下載請求 | M.RCP_DLD.REQ | M1101 | B线排料完成接收OK | B_DIS_OK_END | M1151 | 主料配方傳送完成 |  | M.RCP_SEND.OK | M1201 | B线排料完成请求 | B_DIS_OK_REQ | M1251
副料配方下載 | A.RCP_DLD | M1102 | 胶料扫标旗标接收 | RUB_扫标_REC | M1152 | 副料配方傳送 |  | A.RCP_SEND | M1202 | 胶料扫标旗标传送 | RUB_扫标 | M1252
副料下載請求 | A.RCP_DLD.REQ | M1103 | 胶料扫标旗标接收完成 | RUB_扫标_END | M1153 | 副料配方傳送完成 |  | A.RCP_SEND.OK | M1203 | 胶料扫标旗标传送请求 | RUB_扫标_REQ | M1253
液料配方下載 | L.RCP_DLD | M1104 | 投胶信号上传 | RUB_CALL | M1154 | 液料配方傳送 |  | L.RCP_SEND | M1204 | 投胶信号接收 | RUB_CALL.REC | M1254
液料下載請求 | L.RCP_DLD.REQ | M1105 | 投胶信号上传请求 | RUB_CALL.REQ | M1155 | 液料配方傳送完成 |  | L.RCP_SEND.OK | M1205 | 投胶信号接收完成 | RUB_CALL.OK | M1255
胶料数据下載 | RUB.DATE_DLD | M1106 | 导胶机启动接收 | 导胶_START_REC | M1156 | 胶料数据傳送 |  | RUB.DATE_SEND | M1206 | 导胶机启动 | 道胶_START | M1256
胶料下載請求 | RUB.DATE_DLD.REQ | M1107 | 导胶机启动完成 | 导胶_START_OK | M1157 | 胶料数据傳送完成 |  | RUB.DATE_SEND.OK | M1207 | 导胶机启动请求 | 道胶_START_REQ | M1257
主料計量數據上傳 | M.DATE_SEND | M1108 | 胶料称重启接收 | RUB_RESTART_REC | M1158 | 主料計量數據接收 |  | M.DATE_REC | M1208 | 胶料称重启 | RUB_RESTART | M1258
主料上傳請求訊號 | M.DATE_SEND.REQ | M1109 | 胶料称重启完成 | RUB_RESTART_OK | M1159 | 主料計量數據接收完成 |  | M.DATE_REC.OK | M1209 | 胶料称重启请求 | RUB_RESTART_REQ | M1259
副料計量數據上傳 | A.DATE_SEND | M1110 | 第一次启动信号接收 |  | M1160 | 副料計量數據接收 |  | A.DATE_REC | M1210 | 第一次启动信号传送 |  | M1260
副料上傳請求訊號 | A.DATE_SEND.REQ | M1111 | 第一次启动信号接收完成 |  | M1161 | 副料計量數據接收完成 |  | A.DATE_REC.OK | M1211 | 第一次启动信号传送请求 |  | M1261
液料計量數據上傳 | L.DATE_SEND | M1112 | 密炼机重启信号接收 |  | M1162 | 液料計量數據接收 |  | L.DATE_REC | M1212 | 密炼机重启信号传送 |  | M1262
液料上傳請求訊號 | L.DATE_SEND.REQ | M1113 | 密炼机重启信号接收完成 |  | M1163 | 液料計量數據接收完成 |  | L.DATE_REC.OK | M1213 | 密炼机重启信号传送请求 |  | M1263
胶料數據上傳 | RUB.DATE_SEND | M1114 | 工艺结束接收 |  | M1164 | 胶料計量數據接收 |  | RUB.DATE_REC | M1214 | 工艺结束传送 |  | M1264
胶料數據上傳請求 | RUB.DATE_SED.REQ | M1115 | 工艺结束接收完成 |  | M1165 | 胶料計量數據接收完成 |  | RUB.DATE_REC.OK | M1215 | 工艺结束传送请求 |  | M1265
主料计量启动接收 | M_START_REC | M1116 | 当前步取消接收 |  | M1166 | 主料计量启动 |  | M_START | M1216 | 当前步取消发送 |  | M1266
主料计量启动完成 | M_START_OK | M1117 | 当前步取消完成 |  | M1167 | 主料计量启动请求 |  | M_START_REQ | M1217 | 当前步取消发送请求 |  | M1267
副料计量启动接收 | A_START_REC | M1118 | 当前步继续接收 |  | M1168 | 副料计量启动 |  | A_START | M1218 | 当前步继续发送 |  | M1268
副料计量启动完成 | A_START_OK | M1119 | 当前步继续完成 |  | M1169 | 副料计量启动请求 |  | A_START_REQ | M1219 | 当前步继续发送请求 |  | M1269
液料计量启动接收 | L_START_REC | M1120 | 校秤重量數據上傳 | PLC | M1170 | 液料计量启动 |  | L_START | M1220 | 校秤重量數據接收 | PC | M1270
液料计量启动完成 | L_START_OK | M1121 | 校秤重量上傳請求訊號 | PLC | M1171 | 液料计量启动请求 |  | L_START_REQ | M1221 | 校秤重量數據接收完成 | PC | M1271
胶料计量启动接收 | RUB_START_REC | M1122 | 主磅校秤启动 |  | M1172 | 胶料计量启动 |  | RUB_START | M1222 |  |  | M1272
胶料计量启动完成 | RUB_START_OK | M1123 | 副磅校秤启动 |  | M1173 | 胶料计量启动请求 |  | RUB_START_REQ | M1223 |  |  | M1273
主料排料启动接收 | M_DIS_REC | M1124 | 液磅校秤启动 |  | M1174 | 主料排料启动 |  | M_DIS_START | M1224 |  |  | M1274
主料排料完成 | M_DISC_OK | M1125 |  |  | M1175 | 主料排料启动请求 |  | M_DIS__REQ | M1225 |  |  | M1275
副料排料启动接收 | A_DIS_REC | M1126 | A线叫料信号 |  | M1176 | 副料排料启动 |  | A_DIS_START | M1226 |  |  | M1276
副料排料完成 | A_DIS_OK | M1127 | B线叫料信号 |  | M1177 | 副料排料启动请求 |  | A_DIS__REQ | M1227 |  |  | M1277
液料排料启动接收 | L_DIS_REC | M1128 | A线计量中信号 |  | M1178 | 液料排料启动 |  | L_DIS_START | M1228 |  |  | M1278
液料排料完成 | L_DIS_OK | M1129 | B线计量中信号 |  | M1179 | 液料排料启动请求 |  | L_DIS__REQ | M1229 | 原料区为液体选择 | RM.is.L | M1279
胶料输送启动接收 | RUB_输送_REC | M1130 | PC暂停信号 | PLC_PAUSED | M1180 | 胶料输送启动 |  | RUB_输送_START | M1230 | PC备妥信号 | PC_READY | M1280
胶料输送完成 | RUB_输送_OK | M1131 | A线排料备妥信号 |  | M1181 | 胶料输送启动请求 |  | RUB_输送__REQ | M1231 | 原料区有无选择 | ON(有原料区）OFF（无原料区） | M1281
主料中间桶排料启动接收 | MM_DIS_REC | M1132 | 自动信号 | AUTO | M1182 | 主料中间桶排料启动 |  | MM_DIS_START | M1232 | 主料正压排料選擇 | 主料負壓排料 | M1282
主料中间桶排料完成 | MM_DISC_OK | M1133 | 手动信号 | MANUAL | M1183 | 主料中间桶排料启动请求 |  | MM_DIS__REQ | M1233 | 副料正压排料選擇 | 輔料負壓排料 | M1283
副料中间桶排料启动接收 | AM_DIS_REC | M1134 | 本地信号 | LOCAL | M1184 | 副料中间桶排料启动 |  | AM_DIS_START | M1234 | 主磅为液料选择 | M.is.L | M1284
副料中间桶排料完成 | AM_DIS_OK | M1135 | 远端信号 | REMOTE | M1185 | 副料中间桶排料启动请求 |  | AM_DIS__REQ | M1235 | 副磅为液料选择 | A.is.L | M1285
液料中间桶排料启动接收 | LM_DIS_REC | M1136 | B线排料备妥信号 |  | M1186 | 液料中间桶排料启动 |  | LM_DIS_START | M1236 | 原料区2选择 |  | M1286
液料中间桶排料完成 | LM_DIS_OK | M1137 | A线排料中 |  | M1187 | 液料中间桶排料启动请求 |  | LM_DIS__REQ | M1237 | 胶料称选择 |  | M1287
胶料投料接收 | RUB_DIS_REC | M1138 | B线排料中 |  | M1188 | 胶料投料启动 |  | RUB_DIS_START | M1238 | 原料1区阀件箱选择 |  | M1288
胶料投料接收完成 | RUB_DIS_OK | M1139 |  |  | M1189 | 胶料投料启动请求 |  | RUB_DIS__REQ | M1239 | 原料2区阀件箱选择 |  | M1289
A线叫料信号上传 | A.L_CALL | M1140 | 胶料称自动 | RUB_AUTO | M1190 | A线叫料信号接收 |  | A.L_CALL.REC | M1240 | 主料中间桶选择 |  | M1290
A线叫料信号上传请求 | A.L_CALL.REQ | M1141 | 胶料称手动 | RUB_MANUAL | M1191 | A线叫料信号接收完成 |  | A.L_CALL.OK | M1241 | 副料中间桶选择 |  | M1291
B线叫料信号上传 | B.L_CALL | M1142 | 导胶输送机光电信号 |  | M1192 | B线叫料信号接收 |  | B.L_CALL.REC | M1242 | 液料中间桶选择 |  | M1292
B线叫料信号上传请求 | B.L_CALL.REQ | M1143 | 计量输送机光电信号 |  | M1193 | B线叫料信号接收完成 |  | B.L_CALL.OK | M1243 | 密炼机电流/功率保护 | ON(电流）OFF（功率） | M1293
A线排料完成接收 | A_DIS_OK_REC | M1144 | 投胶输送机光电信号 |  | M1194 | A线排料完成 |  | A_DIS_OK | M1244 | 密炼机翻斗式/下落式 | ON(翻斗式）OFF（下落式） | M1294
A线排料完成接收OK | A_DIS_OK_END | M1145 | 导胶输送机运转 |  | M1195 | A线排料完成请求 |  | A_DIS_OK_REQ | M1245 | 与密炼机通讯发式 | ON(MODBUS）OFF（实体点） | M1295
设备重启接收 | RESTART_REC | M1146 | 胶料计量输送机运转 |  | M1196 | 设备重启 |  | RESTART | M1246 | 密炼机无中到位 | Mixer_NoMid_USE | M1296
设备重启接收完成 | RESTART_OK | M1147 | 投胶输送机运转 |  | M1197 | 设备重启请求 |  | RESTART_REQ | M1247 | 密炼机无插销 | Mixer_NoLock_USE | M1297
计量停止接收 | STOP_REC | M1148 |  |  | M1198 | 计量停止 |  | STOP | M1248 | 密炼机选择 | Mixer_USE | M1298
计量停止接收完成 | STOP_OK | M1149 |  |  | M1199 | 计量停止请求 |  | STOP_REQ | M1249 |  |  | M1299
名称 | 符号 | 地址 | 名称 | 符号 | 地址 | 名称 |  | 符号 | 地址 | 名称 | 符号 | 地址
|  | M1300 | 密炼温度模拟量读取方式选择 |  | M1350 | 报警点位使用 |  |  | M1400
|  | M1301 | 密炼电流模拟量读取方式选择 |  | M1351 | 报警点位使用 |  |  | M1401
|  | M1302 | 密炼上顶栓压力模拟量读取方式选择 |  | M1352 | 报警点位使用 |  |  | M1402
密煉機入膠門開到位信號 |  | M1303 | 密炼主轴转速模拟量读取方式选择 |  | M1353 | 报警点位使用 |  |  | M1403
密煉機入膠門關到位信號 |  | M1304 |  |  | M1354 | 报警点位使用 |  |  | M1404
密煉機上頂栓上到位信號 |  | M1305 |  |  | M1355 | 报警点位使用 |  |  | M1405
密煉機上頂栓中到位信號 |  | M1306 | 密炼机上顶栓压力控制方式选择 |  | M1356 | 报警点位使用 |  |  | M1406
密煉機 (下頂栓下降) |  | M1307 | 密炼机转速控制方式选择 |  | M1357 | 报警点位使用 |  |  | M1407
密煉機 (下頂栓上升) |  | M1308 |  |  | M1358 | 报警点位使用 |  |  | M1408
密煉機本控端/工控端信號 |  | M1309 |  |  | M1359 | 报警点位使用 |  |  | M1409
密煉機排膠門上鎖到位(插銷前進) |  | M1310 | 补料系统点位使用 |  | M1360 | 报警点位使用 |  |  | M1410
密煉機排膠門開鎖到位(插銷後退) |  | M1311 | 补料系统点位使用 |  | M1361 | 报警点位使用 |  |  | M1411
密煉機主機馬達停機 |  | M1312 | 补料系统点位使用 |  | M1362 | 报警点位使用 |  |  | M1412
密煉機主機馬達運轉 |  | M1313 | 补料系统点位使用 |  | M1363 | 报警点位使用 |  |  | M1413
设备暂停 |  | M1314 | 补料系统点位使用 |  | M1364 | 报警点位使用 |  |  | M1414
|  | M1315 | 补料系统点位使用 |  | M1365 | 报警点位使用 |  |  | M1415
|  | M1316 | 补料系统点位使用 |  | M1366 | 报警点位使用 |  |  | M1416
|  | M1317 | 补料系统点位使用 |  | M1367 | 报警点位使用 |  |  | M1417
|  | M1318 | 补料系统点位使用 |  | M1368 | 报警点位使用 |  |  | M1418
|  | M1319 | 补料系统点位使用 |  | M1369 | 报警点位使用 |  |  | M1419
|  | M1320 | 补料系统点位使用 |  | M1370 | 报警点位使用 |  |  | M1420
|  | M1321 | 补料系统点位使用 |  | M1371 | 报警点位使用 |  |  | M1421
|  | M1322 | 补料系统点位使用 |  | M1372 | 报警点位使用 |  |  | M1422
密煉機入膠門開 |  | M1323 | 补料系统点位使用 |  | M1373 | 报警点位使用 |  |  | M1423
密煉機入膠門關 |  | M1324 | 补料系统点位使用 |  | M1374 | 报警点位使用 |  |  | M1424
密煉機上頂栓上升 |  | M1325 | 补料系统点位使用 |  | M1375 | 报警点位使用 |  |  | M1425
密煉機上頂栓下降 |  | M1326 | 补料系统点位使用 |  | M1376 | 报警点位使用 |  |  | M1426
密煉機开排胶门 (下頂栓下降) |  | M1327 | 补料系统点位使用 |  | M1377 | 报警点位使用 |  |  | M1427
密煉機 关排胶门(下頂栓上升) |  | M1328 | 补料系统点位使用 |  | M1378 | 报警点位使用 |  |  | M1428
密煉機排膠門上鎖(插銷前進) |  | M1329 | 补料系统点位使用 |  | M1379 | 报警点位使用 |  |  | M1429
密煉機排膠門开鎖(插銷后退) |  | M1330 | 补料系统点位使用 |  | M1380 | 报警点位使用 |  |  | M1430
|  | M1331 | 补料系统点位使用 |  | M1381 | 报警点位使用 |  |  | M1431
|  | M1332 | 补料系统点位使用 |  | M1382 |  |  |  | M1432
|  | M1333 | 补料系统点位使用 |  | M1383 |  |  |  | M1433
补料系统点位使用 |  | M1334 | 补料系统点位使用 |  | M1384 |  |  |  | M1434
补料系统点位使用 |  | M1335 | 补料系统点位使用 |  | M1385 |  |  |  | M1435
补料系统点位使用 |  | M1336 | 补料系统点位使用 |  | M1386 |  |  |  | M1436
补料系统点位使用 |  | M1337 | 补料系统点位使用 |  | M1387 |  |  |  | M1437
补料系统点位使用 |  | M1338 | 补料系统点位使用 |  | M1388 |  |  |  | M1438
补料系统点位使用 |  | M1339 | 补料系统点位使用 |  | M1389 |  |  |  | M1439
补料系统点位使用 |  | M1340 | 补料系统点位使用 |  | M1390
补料系统点位使用 |  | M1341 | 补料系统点位使用 |  | M1391
补料系统点位使用 |  | M1342 | 补料系统点位使用 |  | M1392
补料系统点位使用 |  | M1343 | 补料系统点位使用 |  | M1393
补料系统点位使用 |  | M1344 | 补料系统点位使用 |  | M1394
补料系统点位使用 |  | M1345 | 补料系统点位使用 |  | M1395
补料系统点位使用 |  | M1346 | 补料系统点位使用 |  | M1396
补料系统点位使用 |  | M1347 | 补料系统点位使用 |  | M1397
补料系统点位使用 |  | M1348 | 补料系统点位使用 |  | M1398
补料系统点位使用 |  | M1349 | 补料系统点位使用 |  | M1399
三 补料系统點位
名称 | 符号 | 地址 | 名称 | 符号 | 地址 | 名称 |  | 符号 | 地址 | 名称 | 符号 | 地址
主料1螺旋手动 | M_Screw1_Man | M1440 | 副料1螺旋手动 | A_Screw1_Man | M1465 | 主料1补料启用 |  | M1_Fill_USE | M1490 | 主磅吸料风机1自动吸料启动 | M_Suction1_Auto | M1514
主料2螺旋手动 | M_Screw2_Man | M1441 | 副料2螺旋手动 | A_Screw2_Man | M1466 | 主料2补料启用 |  | M2_Fill_USE | M1491 | 主磅吸料风机2自动吸料启动 | M_Suction2_Auto | M1515
主料3螺旋手动 | M_Screw3_Man | M1442 | 副料3螺旋手动 | A_Screw3_Man | M1467 | 主料3补料启用 |  | M3_Fill_USE | M1492 | 主磅吸料风机3自动吸料启动 | M_Suction3_Auto | M1516
主料4螺旋手动 | M_Screw4_Man | M1443 | 副料4螺旋手动 | A_Screw4_Man | M1468 | 主料4补料启用 |  | M4_Fill_USE | M1493 | 副磅吸料风机1自动吸料启动 | A_Suction1_Auto | M1517
主料5螺旋手动 | M_Screw5_Man | M1444 | 副料5螺旋手动 | A_Screw5_Man | M1469 | 主料5补料启用 |  | M5_Fill_USE | M1494 | 副磅吸料风机2自动吸料启动 | A_Suction2_Auto | M1518
主料6螺旋手动 | M_Screw6_Man | M1445 | 副料6螺旋手动 | A_Screw6_Man | M1470 | 主料6补料启用 |  | M6_Fill_USE | M1495 | 副磅吸料风机3自动吸料启动 | A_Suction3_Auto | M1519
主料7螺旋手动 | M_Screw7_Man | M1446 | 副料7螺旋手动 | A_Screw7_Man | M1471 | 主料7补料启用 |  | M7_Fill_USE | M1496
主料8螺旋手动 | M_Screw8_Man | M1447 | 副料8螺旋手动 | A_Screw8_Man | M1472 | 主料8补料启用 |  | M8_Fill_USE | M1497 | 主磅风机1手动 | M_Suction1_Man | M1520
主料9螺旋手动 | M_Screw9_Man | M1448 | 副料9螺旋手动 | A_Screw9_Man | M1473 | 主料9补料启用 |  | M9_Fill_USE | M1498 | 主磅风机2手动 | M_Suction2_Man | M1521
主料10螺旋手动 | M_Screw10_Man | M1449 | 副料10螺旋手动 | A_Screw10_Man | M1474 | 主料10补料启用 |  | M10_Fill_USE | M1499 | 主磅风机3手动 | M_Suction3_Man | M1522
主料11螺旋手动 | M_Screw11_Man | M1450 | 副料11螺旋手动 | A_Screw11_Man | M1475 | 主料11补料启用 |  | M11_Fill_USE | M1500 | 副磅风机1手动 | A_Suction1_Man | M1523
主料12螺旋手动 | M_Screw12_Man | M1451 | 副料12螺旋手动 | A_Screw12_Man | M1476 | 主料12补料启用 |  | M12_Fill_USE | M1501 | 副磅风机2手动 | A_Suction2_Man | M1524
主料螺旋低速手动 | M_Screw_LSP_Man | M1452 | 副料螺旋低速手动 | A_Screw_LSP_Man | M1477 |  |  |  |  | 副磅风机3手动 | A_Suction3_Man | M1525
主料1搅拌手动 | M_Mix1_Man | M1453 | 副料1搅拌手动 | A_Mix1_Man | M1478 | 副料1补料启用 |  | A1_Fill_USE | M1502
主料2搅拌手动 | M_Mix2_Man | M1454 | 副料2搅拌手动 | A_Mix2_Man | M1479 | 副料2补料启用 |  | A2_Fill_USE | M1503
主料3搅拌手动 | M_Mix3_Man | M1455 | 副料3搅拌手动 | A_Mix3_Man | M1480 | 副料3补料启用 |  | A3_Fill_USE | M1504
主料4搅拌手动 | M_Mix4_Man | M1456 | 副料4搅拌手动 | A_Mix4_Man | M1481 | 副料4补料启用 |  | A4_Fill_USE | M1505
主料5搅拌手动 | M_Mix5_Man | M1457 | 副料5搅拌手动 | A_Mix5_Man | M1482 | 副料5补料启用 |  | A5_Fill_USE | M1506
主料6搅拌手动 | M_Mix6_Man | M1458 | 副料6搅拌手动 | A_Mix6_Man | M1483 | 副料6补料启用 |  | A6_Fill_USE | M1507
主料7搅拌手动 | M_Mix7_Man | M1459 | 副料7搅拌手动 | A_Mix7_Man | M1484 | 副料7补料启用 |  | A7_Fill_USE | M1508
主料8搅拌手动 | M_Mix8_Man | M1460 | 副料8搅拌手动 | A_Mix8_Man | M1485 | 副料8补料启用 |  | A8_Fill_USE | M1509
主料9搅拌手动 | M_Mix9_Man | M1461 | 副料9搅拌手动 | A_Mix9_Man | M1486 | 副料9补料启用 |  | A9_Fill_USE | M1510
主料10搅拌手动 | M_Mix10_Man | M1462 | 副料10搅拌手动 | A_Mix10_Man | M1487 | 副料10补料启用 |  | A10_Fill_USE | M1511
主料11搅拌手动 | M_Mix11_Man | M1463 | 副料11搅拌手动 | A_Mix11_Man | M1488 | 副料11补料启用 |  | A11_Fill_USE | M1512
主料12搅拌手动 | M_Mix12_Man | M1464 | 副料12搅拌手动 | A_Mix12_Man | M1489 | 副料12补料启用 |  | A12_Fill_USE | M1513
名称 | 符号 | 地址 | 名称 | 符号 | 地址 | 名称 |  | 符号 | 地址 | 名称 | 符号 | 地址
主磅风机1供料主料1 | Sucton1_Supply_M1 | M1334 | 主磅风机3供料主料12 | Sucton3_Supply_M12 | M1379 | 副磅风机3供料副料11 |  | Sucton3_Supply_A11 | M999
主磅风机1供料主料2 | Sucton1_Supply_M2 | M1335 | 副磅风机1供料副料1 | Sucton1_Supply_A1 | M1380 | 副磅风机3供料副料12 |  | Sucton3_Supply_A12 | M1000
主磅风机1供料主料3 | Sucton1_Supply_M3 | M1336 | 副磅风机1供料副料2 | Sucton1_Supply_A2 | M1381
主磅风机1供料主料4 | Sucton1_Supply_M4 | M1337 | 副磅风机1供料副料3 | Sucton1_Supply_A3 | M1382
主磅风机1供料主料5 | Sucton1_Supply_M5 | M1338 | 副磅风机1供料副料4 | Sucton1_Supply_A4 | M1383
主磅风机1供料主料6 | Sucton1_Supply_M6 | M1339 | 副磅风机1供料副料5 | Sucton1_Supply_A5 | M1384
主磅风机1供料主料7 | Sucton1_Supply_M7 | M1340 | 副磅风机1供料副料6 | Sucton1_Supply_A6 | M1385
主磅风机1供料主料8 | Sucton1_Supply_M8 | M1341 | 副磅风机1供料副料7 | Sucton1_Supply_A7 | M1386
主磅风机1供料主料9 | Sucton1_Supply_M9 | M1342 | 副磅风机1供料副料8 | Sucton1_Supply_A8 | M1387
主磅风机1供料主料10 | Sucton1_Supply_M10 | M1343 | 副磅风机1供料副料9 | Sucton1_Supply_A9 | M1388
主磅风机1供料主料11 | Sucton1_Supply_M11 | M1344 | 副磅风机1供料副料10 | Sucton1_Supply_A10 | M1389
主磅风机1供料主料12 | Sucton1_Supply_M12 | M1345 | 副磅风机1供料副料11 | Sucton1_Supply_A11 | M1390
主磅风机2供料主料1 | Sucton2_Supply_M1 | M1346 | 副磅风机1供料副料12 | Sucton1_Supply_A12 | M1391
主磅风机2供料主料2 | Sucton2_Supply_M2 | M1347 | 副磅风机2供料副料1 | Sucton2_Supply_A1 | M1392
主磅风机2供料主料3 | Sucton2_Supply_M3 | M1348 | 副磅风机2供料副料2 | Sucton2_Supply_A2 | M1393
主磅风机2供料主料4 | Sucton2_Supply_M4 | M1349 | 副磅风机2供料副料3 | Sucton2_Supply_A3 | M1394
主磅风机2供料主料5 | Sucton2_Supply_M5 | M1360 | 副磅风机2供料副料4 | Sucton2_Supply_A4 | M1395
主磅风机2供料主料6 | Sucton2_Supply_M6 | M1361 | 副磅风机2供料副料5 | Sucton2_Supply_A5 | M1396
主磅风机2供料主料7 | Sucton2_Supply_M7 | M1362 | 副磅风机2供料副料6 | Sucton2_Supply_A6 | M1397
主磅风机2供料主料8 | Sucton2_Supply_M8 | M1363 | 副磅风机2供料副料7 | Sucton2_Supply_A7 | M1398
主磅风机2供料主料9 | Sucton2_Supply_M9 | M1364 | 副磅风机2供料副料8 | Sucton2_Supply_A8 | M1399
主磅风机2供料主料10 | Sucton2_Supply_M10 | M1365 | 副磅风机2供料副料9 | Sucton2_Supply_A9 | M973
主磅风机2供料主料11 | Sucton2_Supply_M11 | M1366 | 副磅风机2供料副料10 | Sucton2_Supply_A10 | M974
主磅风机2供料主料12 | Sucton2_Supply_M12 | M1367 | 副磅风机2供料副料11 | Sucton2_Supply_A11 | M975
主磅风机3供料主料1 | Sucton3_Supply_M1 | M1368 | 副磅风机2供料副料12 | Sucton2_Supply_A12 | M976
主磅风机3供料主料2 | Sucton3_Supply_M2 | M1369 | 副磅风机3供料副料1 | Sucton3_Supply_A1 | M977
主磅风机3供料主料3 | Sucton3_Supply_M3 | M1370 | 副磅风机3供料副料2 | Sucton3_Supply_A2 | M978
主磅风机3供料主料4 | Sucton3_Supply_M4 | M1371 | 副磅风机3供料副料3 | Sucton3_Supply_A3 | M979
主磅风机3供料主料5 | Sucton3_Supply_M5 | M1372 | 副磅风机3供料副料4 | Sucton3_Supply_A4 | M980
主磅风机3供料主料6 | Sucton3_Supply_M6 | M1373 | 副磅风机3供料副料5 | Sucton3_Supply_A5 | M993
主磅风机3供料主料7 | Sucton3_Supply_M7 | M1374 | 副磅风机3供料副料6 | Sucton3_Supply_A6 | M994
主磅风机3供料主料8 | Sucton3_Supply_M8 | M1375 | 副磅风机3供料副料7 | Sucton3_Supply_A7 | M995
主磅风机3供料主料9 | Sucton3_Supply_M9 | M1376 | 副磅风机3供料副料8 | Sucton3_Supply_A8 | M996
主磅风机3供料主料10 | Sucton3_Supply_M10 | M1377 | 副磅风机3供料副料9 | Sucton3_Supply_A9 | M997
主磅风机3供料主料11 | Sucton3_Supply_M11 | M1378 | 副磅风机3供料副料10 | Sucton3_Supply_A10 | M998
名称 | 符号 | 地址 | 名称 | 符号 | 地址 | 名称 |  | 符号 | 地址 | 名称 | 符号 | 地址
主料吸料机1暂停中 |  | M341 | 2区原料桶1震动马达开 |  | S464 | 主料计量桶8低料位 |  | 狀態點位 | X38
主料吸料机2暂停中 |  | M342 | 2区原料桶2震动马达开 |  | S465 | 主料计量桶9低料位 |  | 狀態點位 | X39
主料吸料机3暂停中 |  | M343 | 2区原料桶3震动马达开 |  | S466 | 主料计量桶10低料位 |  | 狀態點位 | X40
副料吸料机1暂停中 |  | M344 | 2区原料桶4震动马达开 |  | S467 | 主料计量桶1高料位 |  | 狀態點位 | X41
副料吸料机2暂停中 |  | M345 | 2区原料桶5震动马达开 |  | S468 | 主料计量桶2高料位 |  | 狀態點位 | X42
副料吸料机3暂停中 |  | M346 | 2区原料桶6震动马达开 |  | S469 | 主料计量桶3高料位 |  | 狀態點位 | X43
1区原料桶1震动马达开 |  | S64 | 2区原料桶7震动马达开 |  | S470 | 主料计量桶4高料位 |  | 狀態點位 | X44
1区原料桶2震动马达开 |  | S65 | 2区原料桶8震动马达开 |  | S471 | 主料计量桶5高料位 |  | 狀態點位 | X45
1区原料桶3震动马达开 |  | S66 | 2区原料桶9震动马达开 |  | S472 | 主料计量桶6高料位 |  | 狀態點位 | X46
1区原料桶4震动马达开 |  | S67 | 2区原料桶10震动马达开 |  | S473 | 主料计量桶7高料位 |  | 狀態點位 | X47
1区原料桶5震动马达开 |  | S68 | 2区原料桶11震动马达开 |  | S474 | 主料计量桶8高料位 |  | 狀態點位 | X48
1区原料桶6震动马达开 |  | S69 | 2区原料桶12震动马达开 |  | S475 | 主料计量桶9高料位 |  | 狀態點位 | X49
1区原料桶7震动马达开 |  | S70 | 2区原料桶1搅拌马达开 |  | S480 | 主料计量桶10高料位 |  | 狀態點位 | X50
1区原料桶8震动马达开 |  | S71 | 2区原料桶2搅拌马达开 |  | S481 | 副料计量桶1低料位 |  | 狀態點位 | X59
1区原料桶9震动马达开 |  | S72 | 2区原料桶3搅拌马达开 |  | S482 | 副料计量桶2低料位 |  | 狀態點位 | X60
1区原料桶10震动马达开 |  | S73 | 2区原料桶4搅拌马达开 |  | S483 | 副料计量桶3低料位 |  | 狀態點位 | X61
1区原料桶11震动马达开 |  | S74 | 2区原料桶5搅拌马达开 |  | S484 | 副料计量桶4低料位 |  | 狀態點位 | X62
1区原料桶12震动马达开 |  | S75 | 2区原料桶6搅拌马达开 |  | S485 | 副料计量桶5低料位 |  | 狀態點位 | X63
1区原料桶1搅拌马达开 |  | S80 | 2区原料桶7搅拌马达开 |  | S486 | 副料计量桶6低料位 |  | 狀態點位 | X64
1区原料桶2搅拌马达开 |  | S81 | 2区原料桶8搅拌马达开 |  | S487 | 副料计量桶7低料位 |  | 狀態點位 | X65
1区原料桶3搅拌马达开 |  | S82 | 2区原料桶9搅拌马达开 |  | S488 | 副料计量桶8低料位 |  | 狀態點位 | X66
1区原料桶4搅拌马达开 |  | S83 | 2区原料桶10搅拌马达开 |  | S489 | 副料计量桶1高料位 |  | 狀態點位 | X67
1区原料桶5搅拌马达开 |  | S84 | 2区原料桶11搅拌马达开 |  | S490 | 副料计量桶2高料位 |  | 狀態點位 | X68
1区原料桶6搅拌马达开 |  | S85 | 2区原料桶12搅拌马达开 |  | S491 | 副料计量桶3高料位 |  | 狀態點位 | X69
1区原料桶7搅拌马达开 |  | S86 | 2区原料桶1清料阀开 |  | S400 | 副料计量桶4高料位 |  | 狀態點位 | X70
1区原料桶8搅拌马达开 |  | S87 | 2区原料桶2清料阀开 |  | S401 | 副料计量桶5高料位 |  | 狀態點位 | X71
1区原料桶9搅拌马达开 |  | S88 | 2区原料桶3清料阀开 |  | S402 | 副料计量桶6高料位 |  | 狀態點位 | X72
1区原料桶10搅拌马达开 |  | S89 | 2区原料桶4清料阀开 |  | S403 | 副料计量桶7高料位 |  | 狀態點位 | X73
1区原料桶11搅拌马达开 |  | S90 | 2区原料桶5清料阀开 |  | S404 | 副料计量桶8高料位 |  | 狀態點位 | X74
1区原料桶12搅拌马达开 |  | S91 | 2区原料桶6清料阀开 |  | S405
1区原料桶1清料阀开 |  | S0 | 2区原料桶7清料阀开 |  | S406 | 主料螺旋儲存桶1低料位 |  | 報警點位 | M1526
1区原料桶2清料阀开 |  | S1 | 2区原料桶8清料阀开 |  | S407 | 主料螺旋儲存桶2低料位 |  | 報警點位 | M1527
1区原料桶3清料阀开 |  | S2 | 2区原料桶9清料阀开 |  | S408 | 主料螺旋儲存桶3低料位 |  | 報警點位 | M1528
1区原料桶4清料阀开 |  | S3 | 2区原料桶10清料阀开 |  | S409 | 主料螺旋儲存桶4低料位 |  | 報警點位 | M1529
1区原料桶5清料阀开 |  | S4 | 2区原料桶11清料阀开 |  | S410 | 主料螺旋儲存桶5低料位 |  | 報警點位 | M1530
1区原料桶6清料阀开 |  | S5 | 2区原料桶12清料阀开 |  | S411 | 主料螺旋儲存桶6低料位 |  | 報警點位 | M1531
1区原料桶7清料阀开 |  | S6 | 2区原料桶1管路清料阀开 |  | S416 | 主料螺旋儲存桶7低料位 |  | 報警點位 | M1532
1区原料桶8清料阀开 |  | S7 | 2区原料桶2管路清料阀开 |  | S417 | 主料螺旋儲存桶8低料位 |  | 報警點位 | M1533
1区原料桶9清料阀开 |  | S8 | 2区原料桶3管路清料阀开 |  | S418 | 主料螺旋儲存桶9低料位 |  | 報警點位 | M1534
1区原料桶10清料阀开 |  | S9 | 2区原料桶4管路清料阀开 |  | S419 | 主料螺旋儲存桶10低料位 |  | 報警點位 | M1535
1区原料桶11清料阀开 |  | S10 | 2区原料桶5管路清料阀开 |  | S420 | 主料螺旋儲存桶11低料位 |  | 報警點位 | M1536
1区原料桶12清料阀开 |  | S11 | 2区原料桶6管路清料阀开 |  | S421 | 主料螺旋儲存桶12低料位 |  | 報警點位 | M1537
1区原料桶1管路清料阀开 |  | S16 | 2区原料桶7管路清料阀开 |  | S422 | 副料螺旋儲存桶1低料位 |  | 報警點位 | M1538
1区原料桶2管路清料阀开 |  | S17 | 2区原料桶8管路清料阀开 |  | S423 | 副料螺旋儲存桶2低料位 |  | 報警點位 | M1539
1区原料桶3管路清料阀开 |  | S18 | 2区原料桶9管路清料阀开 |  | S424 | 副料螺旋儲存桶3低料位 |  | 報警點位 | M1540
1区原料桶4管路清料阀开 |  | S19 | 2区原料桶10管路清料阀开 |  | S425 | 副料螺旋儲存桶4低料位 |  | 報警點位 | M1541
1区原料桶5管路清料阀开 |  | S20 | 2区原料桶11管路清料阀开 |  | S426 | 副料螺旋儲存桶5低料位 |  | 報警點位 | M1542
1区原料桶6管路清料阀开 |  | S21 | 2区原料桶12管路清料阀开 |  | S427 | 副料螺旋儲存桶6低料位 |  | 報警點位 | M1543
1区原料桶7管路清料阀开 |  | S22 | 主料计量桶1低料位 | 狀態點位 | X31 | 副料螺旋儲存桶7低料位 |  | 報警點位 | M1544
1区原料桶8管路清料阀开 |  | S23 | 主料计量桶2低料位 | 狀態點位 | X32 | 副料螺旋儲存桶8低料位 |  | 報警點位 | M1545
1区原料桶9管路清料阀开 |  | S24 | 主料计量桶3低料位 | 狀態點位 | X33 | 副料螺旋儲存桶9低料位 |  | 報警點位 | M1546
1区原料桶10管路清料阀开 |  | S25 | 主料计量桶4低料位 | 狀態點位 | X34 | 副料螺旋儲存桶10低料位 |  | 報警點位 | M1547
1区原料桶11管路清料阀开 |  | S26 | 主料计量桶5低料位 | 狀態點位 | X35 | 副料螺旋儲存桶11低料位 |  | 報警點位 | M1548
1区原料桶12管路清料阀开 |  | S27 | 主料计量桶6低料位 | 狀態點位 | X36 | 副料螺旋儲存桶12低料位 |  | 報警點位 | M1549
|  |  | 主料计量桶7低料位 | 狀態點位 | X37
四 混合机所用（M1550-M1699）
名称 | 符号 | 地址 | 名称 | 符号 | 地址 | 名称 |  | 符号 | 地址 | 名称 | 符号 | 地址
高混机初始转速设置 | 参数地址 | M1550 | 高混机启动信号接收 | PLC交握位地址 | M1570 | 低混机启动信号接收 |  | PLC交握位地址 | M1590 |  |  | M1610
低混选择 | 参数地址 | M1551 | 高混机启动信号接收完成 | PLC交握位地址 | M1571 | 低混机启动信号接收完成 |  | PLC交握位地址 | M1591 |  |  | M1611
与混合机通讯方式选择 | 参数地址 | M1552 | 高混机复归信号接收 | PLC交握位地址 | M1572 | 低混机复归信号接收 |  | PLC交握位地址 | M1592 |  |  | M1612
|  | M1553 | 高混机复归信号接收完成 | PLC交握位地址 | M1573 | 低混机复归信号接收完成 |  | PLC交握位地址 | M1593 |  |  | M1613
|  | M1554 | 高混机设备状态初始化动作接收 | PLC交握位地址 | M1574 | 低混机设备状态初始化动作接收 |  | PLC交握位地址 | M1594 |  |  | M1614
|  | M1555 | 高混机设备状态初始化动作接收完成 | PLC交握位地址 | M1575 | 低混机设备状态初始化动作接收完成 |  | PLC交握位地址 | M1595 |  |  | M1615
|  | M1556 | 高混机当前步取消信号接收 | PLC交握位地址 | M1576 | 低混机当前步取消信号接收 |  | PLC交握位地址 | M1596 |  |  | M1616
|  | M1557 | 高混机当前步取消信号接收完成 | PLC交握位地址 | M1577 | 低混机当前步取消信号接收完成 |  | PLC交握位地址 | M1597 |  |  | M1617
|  | M1558 | 高混机当前步继续信号接收 | PLC交握位地址 | M1578 | 低混机当前步继续信号接收 |  | PLC交握位地址 | M1598 |  |  | M1618
|  | M1559 | 高混机当前步继续信号接收完成 | PLC交握位地址 | M1579 | 低混机当前步继续信号接收完成 |  | PLC交握位地址 | M1599 |  |  | M1619
高混机原料温度模拟量读取方式选择 | 参数地址 | M1560 |  |  | M1580 | 高混机启动信号传送 |  | PC交握位地址 | M1600 | 低混机启动信号传送 | PC交握位地址 | M1620
低混机原料温度模拟量读取方式选择 | 参数地址 | M1561 |  |  | M1581 | 高混机启动信号传送请求 |  | PC交握位地址 | M1601 | 低混机启动信号传送请求 | PC交握位地址 | M1621
高混机主机电流模拟量读取方式选择 | 参数地址 | M1562 |  |  | M1582 | 高混机复归信号传送 |  | PC交握位地址 | M1602 | 低混机复归信号传送 | PC交握位地址 | M1622
低混机主机电流模拟量读取方式选择 | 参数地址 | M1563 |  |  | M1583 | 高混机复归信号传送请求 |  | PC交握位地址 | M1603 | 低混机复归信号传送请求 | PC交握位地址 | M1623
|  | M1564 |  |  | M1584 | 高混机设备状态初始化动作传送 |  | PC交握位地址 | M1604 | 低混机设备状态初始化动作传送 | PC交握位地址 | M1624
|  | M1565 |  |  | M1585 | 高混机设备状态初始化动作传送请求 |  | PC交握位地址 | M1605 | 低混机设备状态初始化动作传送请求 | PC交握位地址 | M1625
|  | M1566 |  |  | M1586 | 高混机当前步取消信号传送 |  | PC交握位地址 | M1606 | 低混机当前步取消信号传送 | PC交握位地址 | M1626
|  | M1567 |  |  | M1587 | 高混机当前步取消信号传送请求 |  | PC交握位地址 | M1607 | 低混机当前步取消信号传送请求 | PC交握位地址 | M1627
|  | M1568 |  |  | M1588 | 高混机当前步继续信号传送 |  | PC交握位地址 | M1608 | 低混机当前步继续信号传送 | PC交握位地址 | M1628
|  | M1569 |  |  | M1589 | 高混机当前步继续信号传送请求 |  | PC交握位地址 | M1609 | 低混机当前步继续信号传送请求 | PC交握位地址 | M1629
名称 | 符号 | 地址 | 名称 | 符号 | 地址 | 名称 |  | 符号 | 地址 | 名称 | 符号 | 地址
手投料入料門開到位信號 | 状态地址in | M1630 | 开启手投料入料門信號 | 地址OUT實時 | M1650 | 低混机工艺执行条件不满足 |  | 报警實時地址 | M1670 |  |  | M1690
手投料入料門關到位信號 | 状态地址in | M1631 | 关闭手投料入料門信號 | 地址OUT實時 | M1651 | 与主磅通讯异常 |  | 报警實時地址 | M1671 |  |  | M1691
高混机排料門開到位信號 | 状态地址in | M1632 | 开启高混机排料門信號 | 地址OUT實時 | M1652 | 混合机通讯异常 |  | 报警實時地址 | M1672 |  |  | M1692
高混机排料門關到位信號 | 状态地址in | M1633 | 关闭高混机排料門信號 | 地址OUT實時 | M1653 | 高混机等待 |  | 报警實時地址 | M1673 |  |  | M1693
低混机排料門開到位信號 | 状态地址in | M1634 | 开启低混机排料門信號 | 地址OUT實時 | M1654 |  |  |  | M1674 |  |  | M1694
低混机排料門關到位信號 | 状态地址in | M1635 | 关闭低混机排料門信號 | 地址OUT實時 | M1655 |  |  |  | M1675 |  |  | M1695
高\低混排料信号 | 状态地址in | M1636 | 高混启动/停止 | 地址OUT實時 | M1656 |  |  |  | M1676 |  |  | M1696
手投料完成信号 | 状态地址in | M1637 | 高混高/低切换 | 地址OUT實時 | M1657 |  |  |  | M1677 |  |  | M1697
混合機本控端/工控端信號 | 状态地址in | M1638 | 低混启动/停止 | 地址OUT實時 | M1658 |  |  |  | M1678 |  |  | M1698
高混機主機馬達运行 | 状态地址in | M1639 | 低混排料指示灯 | 地址OUT實時 | M1659 |  |  |  | M1679 |  |  | M1699
低混機主機馬達运行 | 状态地址in | M1640 | 手投料入料門開关异常 | 报警實時地址 | M1660 |  |  |  | M1680
高混机暂停信号 | 状态地址in | M1641 | 高混机排料門开关异常 | 报警實時地址 | M1661 |  |  |  | M1681
低混机暂停信号 | 状态地址in | M1642 | 低混机排料門开关异常 | 报警實時地址 | M1662 |  |  |  | M1682
|  | M1643 | 高混机马达异常停机 | 报警實時地址 | M1663 |  |  |  | M1683
|  | M1644 | 低混机马达异常停机 | 报警實時地址 | M1664 |  |  |  | M1684
|  | M1645 | 高混机电流过高 | 报警實時地址 | M1665 |  |  |  | M1685
|  | M1646 | 低混机电流过高 | 报警實時地址 | M1666 |  |  |  | M1686
|  | M1647 | 高混机温度过高 | 报警實時地址 | M1667 |  |  |  | M1687
|  | M1648 | 低混机温度过高 | 报警實時地址 | M1668 |  |  |  | M1688
|  | M1649 | 高混机工艺执行条件不满足 | 报警實時地址 | M1669 |  |  |  | M1689
五 原料区入料防呆（M1700-M1740）
名称 | 符号 | 地址 | 名称 | 符号 | 地址 | 名称 |  | 符号 | 地址
备用 |  | M1700 | 打开3号原料液桶桶盖 |  | M1735 | 密炼站设备运转中 |  | RUNNING | M1750
1号原料粉桶桶盖已经打开 |  | M1701 | 打开4号原料液桶桶盖 |  | M1736 | PC备妥信号 |  | READY | M1751
2号原料粉桶桶盖已经打开 |  | M1702 | 打开5号原料液桶桶盖 |  | M1737 |  |  |  | M1752
3号原料粉桶桶盖已经打开 |  | M1703 | 打开6号原料液桶桶盖 |  | M1738 |  |  |  | M1753
4号原料粉桶桶盖已经打开 |  | M1704 | 打开7号原料液桶桶盖 |  | M1739 | 密炼机数据上传 |  |  | M1754
5号原料粉桶桶盖已经打开 |  | M1705 | 打开8号原料液桶桶盖 |  | M1740 | 密炼机数据上传请求 |  |  | M1755
6号原料粉桶桶盖已经打开 |  | M1706 |  |  |  | 密炼机数据接收 |  |  | M1756
7号原料粉桶桶盖已经打开 |  | M1707 |  |  |  | 密炼机数据接收完成 |  |  | M1757
8号原料粉桶桶盖已经打开 |  | M1708 |  |  |  | 入主副液信号上传 |  |  | M1758
9号原料粉桶桶盖已经打开 |  | M1709 |  |  |  | 入主副液信号上传请求 |  |  | M1759
10号原料粉桶桶盖已经打开 |  | M1710 |  |  |  | 入主副液信号接收 |  |  | M1760
11号原料粉桶桶盖已经打开 |  | M1711 |  |  |  | 入主副液信号接收完成 |  |  | M1761
12号原料粉桶桶盖已经打开 |  | M1712 |  |  |  | 入胶小料信号上传 |  |  | M1762
1号原料液桶桶盖已经打开 |  | M1713 |  |  |  | 入胶小料信号上传请求 |  |  | M1763
2号原料液桶桶盖已经打开 |  | M1714 |  |  |  | 入胶小料信号接收 |  |  | M1764
3号原料液桶桶盖已经打开 |  | M1715 |  |  |  | 入胶小料信号接收完成 |  |  | M1765
4号原料液桶桶盖已经打开 |  | M1716 | [6 empty] | M1766
5号原料液桶桶盖已经打开 |  | M1717 | [6 empty] | M1767
6号原料液桶桶盖已经打开 |  | M1718 | [6 empty] | M1768
7号原料液桶桶盖已经打开 |  | M1719 | [6 empty] | M1769
8号原料液桶桶盖已经打开 |  | M1720 | [6 empty] | M1770
打开1号原料粉桶桶盖 |  | M1721 | [6 empty] | M1771
打开2号原料粉桶桶盖 |  | M1722 | [6 empty] | M1772
打开3号原料粉桶桶盖 |  | M1723 | [6 empty] | M1773
打开4号原料粉桶桶盖 |  | M1724 | [6 empty] | M1774
打开5号原料粉桶桶盖 |  | M1725 | [6 empty] | M1775
打开6号原料粉桶桶盖 |  | M1726 | [6 empty] | M1776
打开7号原料粉桶桶盖 |  | M1727 | [6 empty] | M1777
打开8号原料粉桶桶盖 |  | M1728 | [6 empty] | M1778
打开9号原料粉桶桶盖 |  | M1729 | [6 empty] | M1779
打开10号原料粉桶桶盖 |  | M1730 | [6 empty] | M1780
打开11号原料粉桶桶盖 |  | M1731 | [6 empty] | M1781
打开12号原料粉桶桶盖 |  | M1732 | [6 empty] | M1782
打开1号原料液桶桶盖 |  | M1733 | [6 empty] | M1783
打开2号原料液桶桶盖 |  | M1734 | [6 empty] | M1784
六 螺旋高料位（M1800-M1823）
名称 | 符号 | 地址 | 名称 | 符号 | 地址
主料螺旋儲存桶1高料位 | 報警點位 | M1800
主料螺旋儲存桶2高料位 | 報警點位 | M1801
主料螺旋儲存桶3高料位 | 報警點位 | M1802
主料螺旋儲存桶4高料位 | 報警點位 | M1803
主料螺旋儲存桶5高料位 | 報警點位 | M1804
主料螺旋儲存桶6高料位 | 報警點位 | M1805
主料螺旋儲存桶7高料位 | 報警點位 | M1806
主料螺旋儲存桶8高料位 | 報警點位 | M1807
主料螺旋儲存桶9高料位 | 報警點位 | M1808
主料螺旋儲存桶10高料位 | 報警點位 | M1809
主料螺旋儲存桶11高料位 | 報警點位 | M1810
主料螺旋儲存桶12高料位 | 報警點位 | M1811
副料螺旋儲存桶1高料位 | 報警點位 | M1812
副料螺旋儲存桶2高料位 | 報警點位 | M1813
副料螺旋儲存桶3高料位 | 報警點位 | M1814
副料螺旋儲存桶4高料位 | 報警點位 | M1815
副料螺旋儲存桶5高料位 | 報警點位 | M1816
副料螺旋儲存桶6高料位 | 報警點位 | M1817
副料螺旋儲存桶7高料位 | 報警點位 | M1818
副料螺旋儲存桶8高料位 | 報警點位 | M1819
副料螺旋儲存桶9高料位 | 報警點位 | M1820
副料螺旋儲存桶10高料位 | 報警點位 | M1821
副料螺旋儲存桶11高料位 | 報警點位 | M1822
副料螺旋儲存桶12高料位 | 報警點位 | M1823
一 PC下载给PLC的计量配方数据(D2700-D2999) 注：无备注均为单字，1位小数。
名称 | 符号 | 地址 | 名称 | 符号 | 地址 | 名称 |  | 符号 | 地址 | 名称 | 符号 | 地址 | 名称 | 符号 | 地址
1#動作步序名稱 |  | D2780 | 2#動作步序名稱 |  | D2792 | 3#動作步序名稱 |  |  | D2804 | 4#動作步序名稱 |  | D2816 | 5#動作步序名稱 |  | D2828
1#密炼工艺时间设定值 |  | D2781 | 2#密炼工艺时间设定值 |  | D2793 | 3#密炼工艺时间设定值 |  |  | D2805 | 4#密炼工艺时间设定值 |  | D2817 | 5#密炼工艺时间设定值 |  | D2829
1#密炼工艺温度设定值 |  | D2782 | 2#密炼工艺温度设定值 |  | D2794 | 3#密炼工艺温度设定值 |  |  | D2806 | 4#密炼工艺温度设定值 |  | D2818 | 5#密炼工艺温度设定值 |  | D2830
1#密炼工艺主機轉速设定值 |  | D2783 | 2#密炼工艺主機轉速设定值 |  | D2795 | 3#密炼工艺主機轉速设定值 |  |  | D2807 | 4#密炼工艺主機轉速设定值 |  | D2819 | 5#密炼工艺主機轉速设定值 |  | D2831
1#密炼工艺上頂栓壓力设定值 |  | D2784 | 2#密炼工艺上頂栓壓力设定值 |  | D2796 | 3#密炼工艺上頂栓壓力设定值 |  |  | D2808 | 4#密炼工艺上頂栓壓力设定值 |  | D2820 | 5#密炼工艺上頂栓壓力设定值 |  | D2832
1#密炼机工艺完成條件 |  | D2785 | 2#密炼机工艺完成條件 |  | D2797 | 3#密炼机工艺完成條件 |  |  | D2809 | 4#密炼机工艺完成條件 |  | D2821 | 5#密炼机工艺完成條件 |  | D2833
1#翻料混炼翻斗次数 |  | D2786 | 2#翻料混炼翻斗次数 |  | D2798 | 3#翻料混炼翻斗次数 |  |  | D2810 | 4#翻料混炼翻斗次数 |  | D2822 | 5#翻料混炼翻斗次数 |  | D2834
1#翻料混炼上顶栓上升时间 |  | D2787 | 2#翻料混炼上顶栓上升时间 |  | D2799 | 3#翻料混炼上顶栓上升时间 |  |  | D2811 | 4#翻料混炼上顶栓上升时间 |  | D2823 | 5#翻料混炼上顶栓上升时间 |  | D2835
1#翻料混炼上顶栓下降时间 |  | D2788 | 2#翻料混炼上顶栓下降时间 |  | D2800 | 3#翻料混炼上顶栓下降时间 |  |  | D2812 | 4#翻料混炼上顶栓下降时间 |  | D2824 | 5#翻料混炼上顶栓下降时间 |  | D2836
1#入主副液旗标 |  | D2789 | 2#入主副液旗标 |  | D2801 | 3#入主副液旗标 |  |  | D2813 | 4#入主副液旗标 |  | D2825 | 5#入主副液旗标 |  | D2837
1#工艺顺序 |  | D2790 | 2#工艺顺序 |  | D2802 | 3#工艺顺序 |  |  | D2814 | 4#工艺顺序 |  | D2826 | 5#工艺顺序 |  | D2838
|  | D2791 |  |  | D2803 |  |  |  | D2815 |  |  | D2827 |  |  | D2839
名称 | 符号 | 地址 | 名称 | 符号 | 地址 | 名称 |  | 符号 | 地址 | 名称 | 符号 | 地址 | 名称 | 符号 | 地址
6#動作步序名稱 |  | D2840 | 7#動作步序名稱 |  | D2852 | 8#動作步序名稱 |  |  | D2864 | 9#動作步序名稱 |  | D2876 | 10#動作步序名稱 |  | D2888
6#密炼工艺时间设定值 |  | D2841 | 7#密炼工艺时间设定值 |  | D2853 | 8#密炼工艺时间设定值 |  |  | D2865 | 9#密炼工艺时间设定值 |  | D2877 | 10#密炼工艺时间设定值 |  | D2889
6#密炼工艺温度设定值 |  | D2842 | 7#密炼工艺温度设定值 |  | D2854 | 8#密炼工艺温度设定值 |  |  | D2866 | 9#密炼工艺温度设定值 |  | D2878 | 10#密炼工艺温度设定值 |  | D2890
6#密炼工艺主機轉速设定值 |  | D2843 | 7#密炼工艺主機轉速设定值 |  | D2855 | 8#密炼工艺主機轉速设定值 |  |  | D2867 | 9#密炼工艺主機轉速设定值 |  | D2879 | 10#密炼工艺主機轉速设定值 |  | D2891
6#密炼工艺上頂栓壓力设定值 |  | D2844 | 7#密炼工艺上頂栓壓力设定值 |  | D2856 | 8#密炼工艺上頂栓壓力设定值 |  |  | D2868 | 9#密炼工艺上頂栓壓力设定值 |  | D2880 | 10#密炼工艺上頂栓壓力设定值 |  | D2892
6#密炼机工艺完成條件 |  | D2845 | 7#密炼机工艺完成條件 |  | D2857 | 8#密炼机工艺完成條件 |  |  | D2869 | 9#密炼机工艺完成條件 |  | D2881 | 10#密炼机工艺完成條件 |  | D2893
6#翻料混炼翻斗次数 |  | D2846 | 7#翻料混炼翻斗次数 |  | D2858 | 8#翻料混炼翻斗次数 |  |  | D2870 | 9#翻料混炼翻斗次数 |  | D2882 | 10#翻料混炼翻斗次数 |  | D2894
6#翻料混炼上顶栓上升时间 |  | D2847 | 7#翻料混炼上顶栓上升时间 |  | D2859 | 8#翻料混炼上顶栓上升时间 |  |  | D2871 | 9#翻料混炼上顶栓上升时间 |  | D2883 | 10#翻料混炼上顶栓上升时间 |  | D2895
6#翻料混炼上顶栓下降时间 |  | D2848 | 7#翻料混炼上顶栓下降时间 |  | D2860 | 8#翻料混炼上顶栓下降时间 |  |  | D2872 | 9#翻料混炼上顶栓下降时间 |  | D2884 | 10#翻料混炼上顶栓下降时间 |  | D2896
6#入主副液旗标 |  | D2849 | 7#入主副液旗标 |  | D2861 | 8#入主副液旗标 |  |  | D2873 | 9#入主副液旗标 |  | D2885 | 10#入主副液旗标 |  | D2897
6#工艺顺序 |  | D2850 | 7#工艺顺序 |  | D2862 | 8#工艺顺序 |  |  | D2874 | 9#工艺顺序 |  | D2886 | 10#工艺顺序 |  | D2898
|  | D2851 |  |  | D2863 |  |  |  | D2875 |  |  | D2887 |  |  | D2899
名称 | 符号 | 地址 | 名称 | 符号 | 地址 | 名称 |  | 符号 | 地址 | 名称 | 符号 | 地址 | 名称 | 符号 | 地址
11#動作步序名稱 |  | D2900 | 12#動作步序名稱 |  | D2912 | 13#動作步序名稱 |  |  | D2924 | 14#動作步序名稱 |  | D2936 | 15#動作步序名稱 |  | D2948
11#密炼工艺时间设定值 |  | D2901 | 12#密炼工艺时间设定值 |  | D2913 | 13#密炼工艺时间设定值 |  |  | D2925 | 14#密炼工艺时间设定值 |  | D2937 | 15#密炼工艺时间设定值 |  | D2949
11#密炼工艺温度设定值 |  | D2902 | 12#密炼工艺温度设定值 |  | D2914 | 13#密炼工艺温度设定值 |  |  | D2926 | 14#密炼工艺温度设定值 |  | D2938 | 15#密炼工艺温度设定值 |  | D2950
11#密炼工艺主機轉速设定值 |  | D2903 | 12#密炼工艺主機轉速设定值 |  | D2915 | 13#密炼工艺主機轉速设定值 |  |  | D2927 | 14#密炼工艺主機轉速设定值 |  | D2939 | 15#密炼工艺主機轉速设定值 |  | D2951
11#密炼工艺上頂栓壓力设定值 |  | D2904 | 12#密炼工艺上頂栓壓力设定值 |  | D2916 | 13#密炼工艺上頂栓壓力设定值 |  |  | D2928 | 14#密炼工艺上頂栓壓力设定值 |  | D2940 | 15#密炼工艺上頂栓壓力设定值 |  | D2952
11#密炼机工艺完成條件 |  | D2905 | 12#密炼机工艺完成條件 |  | D2917 | 13#密炼机工艺完成條件 |  |  | D2929 | 14#密炼机工艺完成條件 |  | D2941 | 15#密炼机工艺完成條件 |  | D2953
11#翻料混炼翻斗次数 |  | D2906 | 12#翻料混炼翻斗次数 |  | D2918 | 13#翻料混炼翻斗次数 |  |  | D2930 | 14#翻料混炼翻斗次数 |  | D2942 | 15#翻料混炼翻斗次数 |  | D2954
11#翻料混炼上顶栓上升时间 |  | D2907 | 12#翻料混炼上顶栓上升时间 |  | D2919 | 13#翻料混炼上顶栓上升时间 |  |  | D2931 | 14#翻料混炼上顶栓上升时间 |  | D2943 | 15#翻料混炼上顶栓上升时间 |  | D2955
11#翻料混炼上顶栓下降时间 |  | D2908 | 12#翻料混炼上顶栓下降时间 |  | D2920 | 13#翻料混炼上顶栓下降时间 |  |  | D2932 | 14#翻料混炼上顶栓下降时间 |  | D2944 | 15#翻料混炼上顶栓下降时间 |  | D2956
11#入主副液旗标 |  | D2909 | 12#入主副液旗标 |  | D2921 | 13#入主副液旗标 |  |  | D2933 | 14#入主副液旗标 |  | D2945 | 15#入主副液旗标 |  | D2957
11#工艺顺序 |  | D2910 | 12#工艺顺序 |  | D2922 | 13#工艺顺序 |  |  | D2934 | 14#工艺顺序 |  | D2946 | 15#工艺顺序 |  | D2958
|  | D2911 |  |  | D2923 |  |  |  | D2935 |  |  | D2947 |  |  | D2959
名称 | 符号 | 地址 | 名称 | 符号 | 地址 | 名称 |  | 符号 | 地址
16#動作步序名稱 |  | D2960 | 17#動作步序名稱 |  | D2972 | 18#動作步序名稱 |  |  | D2984
16密炼工艺时间设定值 |  | D2961 | 17#密炼工艺时间设定值 |  | D2973 | 18#密炼工艺时间设定值 |  |  | D2985
16#密炼工艺温度设定值 |  | D2962 | 17#密炼工艺温度设定值 |  | D2974 | 18#密炼工艺温度设定值 |  |  | D2986
16#密炼工艺主機轉速设定值 |  | D2963 | 17#密炼工艺主機轉速设定值 |  | D2975 | 18#密炼工艺主機轉速设定值 |  |  | D2987
16#密炼工艺上頂栓壓力设定值 |  | D2964 | 17#密炼工艺上頂栓壓力设定值 |  | D2976 | 18#密炼工艺上頂栓壓力设定值 |  |  | D2988
16#密炼机工艺完成條件 |  | D2965 | 17#密炼机工艺完成條件 |  | D2977 | 18#密炼机工艺完成條件 |  |  | D2989
16#翻料混炼翻斗次数 |  | D2966 | 17#翻料混炼翻斗次数 |  | D2978 | 18#翻料混炼翻斗次数 |  |  | D2990
16#翻料混炼上顶栓上升时间 |  | D2967 | 17#翻料混炼上顶栓上升时间 |  | D2979 | 18#翻料混炼上顶栓上升时间 |  |  | D2991
16#翻料混炼上顶栓下降时间 |  | D2968 | 17#翻料混炼上顶栓下降时间 |  | D2980 | 18#翻料混炼上顶栓下降时间 |  |  | D2992
16#入主副液旗标 |  | D2969 | 17#入主副液旗标 |  | D2981 | 18#入主副液旗标 |  |  | D2993
16#工艺顺序 |  | D2970 | 17#工艺顺序 |  | D2982 | 18#工艺顺序 |  |  | D2994
|  | D2971 |  |  | D2983 |  |  |  | D2995
十五 真空式主副磅 喂料马达高低频率地址 (D3300-D3400) 注：该地址块均为单字无符号整数
名称 | 符号 | 地址 | 名称 | 符号 | 地址 | 名称 |  | 符号 | 地址 | 名称 | 符号 | 地址
主料喂料马达1高速频率 |  | D3300 | 主料喂料马达1低速频率 |  | D3312 | 副料喂料马达1高速频率 |  |  | D3324 | 副料喂料马达1低速频率 |  | D3336
主料喂料马达2高速频率 |  | D3301 | 主料喂料马达2低速频率 |  | D3313 | 副料喂料马达2高速频率 |  |  | D3325 | 副料喂料马达2低速频率 |  | D3337
主料喂料马达3高速频率 |  | D3302 | 主料喂料马达3低速频率 |  | D3314 | 副料喂料马达3高速频率 |  |  | D3326 | 副料喂料马达3低速频率 |  | D3338
主料喂料马达4高速频率 |  | D3303 | 主料喂料马达4低速频率 |  | D3315 | 副料喂料马达4高速频率 |  |  | D3327 | 副料喂料马达4低速频率 |  | D3339
主料喂料马达5高速频率 |  | D3304 | 主料喂料马达5低速频率 |  | D3316 | 副料喂料马达5高速频率 |  |  | D3328 | 副料喂料马达5低速频率 |  | D3340
主料喂料马达6高速频率 |  | D3305 | 主料喂料马达6低速频率 |  | D3317 | 副料喂料马达6高速频率 |  |  | D3329 | 副料喂料马达6低速频率 |  | D3341
主料喂料马达7高速频率 |  | D3306 | 主料喂料马达7低速频率 |  | D3318 | 副料喂料马达7高速频率 |  |  | D3330 | 副料喂料马达7低速频率 |  | D3342
主料喂料马达8高速频率 |  | D3307 | 主料喂料马达8低速频率 |  | D3319 | 副料喂料马达8高速频率 |  |  | D3331 | 副料喂料马达8低速频率 |  | D3343
主料喂料马达9高速频率 |  | D3308 | 主料喂料马达9低速频率 |  | D3320 | 副料喂料马达9高速频率 |  |  | D3332 | 副料喂料马达9低速频率 |  | D3344
主料喂料马达10高速频率 |  | D3309 | 主料喂料马达10低速频率 |  | D3321 | 副料喂料马达10高速频率 |  |  | D3333 | 副料喂料马达10低速频率 |  | D3345
主料喂料马达11高速频率 |  | D3310 | 主料喂料马达11低速频率 |  | D3322 | 副料喂料马达11高速频率 |  |  | D3334 | 副料喂料马达11低速频率 |  | D3346
主料喂料马达12高速频率 |  | D3311 | 主料喂料马达12低速频率 |  | D3323 | 副料喂料马达12高速频率 |  |  | D3335 | 副料喂料马达12低速频率 |  | D3347
Note on A153: 双地址，2位小数
Note on A155: 双地址，2位小数
Note on A157: 双地址，2位小数
Note on A159: 双地址，2位小数
Note on A161: 双地址，2位小数
Note on A163: 双地址，2位小数
Note on A165: 双地址，2位小数
Note on A167: lenovo: 双字两位小数
Note on A169: lenovo: 双字两位小数
Note on A171: =1 执行相同配方 =2 执行不同配方 =3 结束 单字
Note on A191: 单字，整数
Note on A201: 作者: 1入胶小料流程图 2入主副液流程图 3入浮动液料 4塑炼流程图 5混炼 6翻料混炼 7清扫 8上顶栓上升 9上顶栓浮动 10排料 11手动入胶小料 12恒温混炼 13溫升斜率自動控制
Note on A222: 作者: 双字一位小数
Note on A224: 作者: 双字一位小数
Note on A365: 当主料为液料时，此报警为主料注油马达过载
Note on A521: OFF 设备端 ON 电脑端
Note on A594: 出厂设置权限。ON表示风机向此计量桶供料
Note on A595: 出厂设置权限。ON表示风机向此计量桶供料
Note on A596: 出厂设置权限。ON表示风机向此计量桶供料
Note on A597: 出厂设置权限。ON表示风机向此计量桶供料
Note on A598: 出厂设置权限。ON表示风机向此计量桶供料
Note on A599: 出厂设置权限。ON表示风机向此计量桶供料
Note on A600: 出厂设置权限。ON表示风机向此计量桶供料
Note on A601: 出厂设置权限。ON表示风机向此计量桶供料
Note on A602: 出厂设置权限。ON表示风机向此计量桶供料
Note on A603: 出厂设置权限。ON表示风机向此计量桶供料
Note on A604: 出厂设置权限。ON表示风机向此计量桶供料
Note on A605: 出厂设置权限。ON表示风机向此计量桶供料
Note on A606: 出厂设置权限。ON表示风机向此计量桶供料
Note on A607: 出厂设置权限。ON表示风机向此计量桶供料
Note on A608: 出厂设置权限。ON表示风机向此计量桶供料
Note on A609: 出厂设置权限。ON表示风机向此计量桶供料
Note on A610: 出厂设置权限。ON表示风机向此计量桶供料
Note on A611: 出厂设置权限。ON表示风机向此计量桶供料
Note on A612: 出厂设置权限。ON表示风机向此计量桶供料
Note on A613: 出厂设置权限。ON表示风机向此计量桶供料
Note on A614: 出厂设置权限。ON表示风机向此计量桶供料
Note on A615: 出厂设置权限。ON表示风机向此计量桶供料
Note on A616: 出厂设置权限。ON表示风机向此计量桶供料
Note on A617: 出厂设置权限。ON表示风机向此计量桶供料
Note on A618: 出厂设置权限。ON表示风机向此计量桶供料
Note on A619: 出厂设置权限。ON表示风机向此计量桶供料
Note on A620: 出厂设置权限。ON表示风机向此计量桶供料
Note on A621: 出厂设置权限。ON表示风机向此计量桶供料
Note on A622: 出厂设置权限。ON表示风机向此计量桶供料
Note on A623: 出厂设置权限。ON表示风机向此计量桶供料
Note on A624: 出厂设置权限。ON表示风机向此计量桶供料
Note on A625: 出厂设置权限。ON表示风机向此计量桶供料
Note on A626: 出厂设置权限。ON表示风机向此计量桶供料
Note on A627: 出厂设置权限。ON表示风机向此计量桶供料
Note on A628: 出厂设置权限。ON表示风机向此计量桶供料
Note on A691: lenovo: ON(高速）OFF（低速
Note on A692: lenovo: ON(有低混）OFF（无低混）
Note on A693: lenovo: ON(MODBUS）OFF（实体点）
Note on A701: lenovo: ON(4-20MA）OFF（0-10V）
Note on A702: lenovo: ON(4-20MA）OFF（0-10V）
Note on A703: lenovo: ON(4-20MA）OFF（0-10V）
Note on A704: lenovo: ON(4-20MA）OFF（0-10V）
Note on A813: 作者: 1入胶小料流程图 2入主副液流程图 3入浮动液料 4塑炼流程图 5混炼 6翻料混炼 7清扫 8上顶栓上升 9上顶栓浮动 10排料 11手动入胶小料 12恒温混炼
Note on A816: 单字整数
Note on A818: =1 时间 =2温度 =3时间或温度 =4时间与温度
Note on A819: 单字，整数
Note on A822: =1：主 =2：副 =3：液 =12：主副 =13：主液 =23：副液 =123：主副液
Note on A823: 整数
Note on A827: 作者: 1入胶小料流程图 2入主副液流程图 3入浮动液料 4塑炼流程图 5混炼 6翻料混炼 7清扫 8上顶栓上升 9上顶栓浮动 10排料 11手动入胶小料 12恒温混炼
Note on A830: 单字整数
Note on A832: =1 时间 =2温度 =3时间或温度 =4时间与温度
Note on A833: 单字，整数
Note on A836: =1：主 =2：副 =3：液 =12：主副 =13：主液 =23：副液 =123：主副液
Note on A837: 整数
Note on A842: 作者: 1入胶小料流程图 2入主副液流程图 3入浮动液料 4塑炼流程图 5混炼 6翻料混炼 7清扫 8上顶栓上升 9上顶栓浮动 10排料 11手动入胶小料 12恒温混炼
Note on A845: 单字整数
Note on A847: =1 时间 =2温度 =3时间或温度 =4时间与温度
Note on A848: 单字，整数
Note on A851: =1：主 =2：副 =3：液 =12：主副 =13：主液 =23：副液 =123：主副液
Note on A852: 整数
Note on A856: 作者: 1入胶小料流程图 2入主副液流程图 3入浮动液料 4塑炼流程图 5混炼 6翻料混炼 7清扫 8上顶栓上升 9上顶栓浮动 10排料 11手动入胶小料 12恒温混炼
Note on A859: 单字整数
Note on A861: =1 时间 =2温度 =3时间或温度 =4时间与温度
Note on A862: 单字，整数
Note on A865: =1：主 =2：副 =3：液 =12：主副 =13：主液 =23：副液 =123：主副液
Note on A866: 整数
Note on C125: 整数，无小数点
Note on C126: 整数，无小数点
Note on C127: 整数，无小数点
Note on E721: lenovo: ON 电脑端 OFF设备端
Note on E724: lenovo: ON 暂停
Note on E725: lenovo: ON 暂停
Note on G182: 单字整数
Note on G186: =1 时间 =2温度 =3时间或温度 =4时间与温度
Note on G188: 单字，整数
Note on G365: 当副料为液料时，此报警为副料注油马达过载
Note on G468: 仅胶料称部分相关设备重启
Note on G469: 仅胶料称部分相关设备重启
Note on G486: PC给PLC信号，A线叫料后，A线未计量前此信号ON.A线计量时此信号OFF.
Note on G487: PC给PLC信号，B线叫料后，B线未计量前此信号ON.B线计量时此信号OFF.
Note on G488: PC给PLC信号。A线计量时此信号ON，计量完成后此信号OFF
Note on G489: PC给PLC信号。B线计量时此信号ON，计量完成后此信号OFF
Note on G490: 暂停时一直ON信号
Note on G491: PC给PLC信号,排料备妥时和排料中此信号ON。
Note on G492: PC给PLC的信号
Note on G493: PC给PLC的信号
Note on G494: PLC给PC的长ON或长OFF信号
Note on G495: PLC给PC的长ON或长OFF信号:
Note on G496: PC给PLC信号,排料备妥时和排料中此信号ON。
Note on G497: PC给PLC信号，A线排料时ON
Note on G498: PC给PLC信号，A线排料时ON
Note on G500: PLC给PC信号
Note on G501: PLC给PC信号
Note on G502: PLC给PC信号
Note on G503: PLC给PC信号
Note on G504: PLC给PC信号
Note on G512: 作者: ON(4-20MA）OFF（0-10V）
Note on G513: 作者: ON(4-20MA）OFF（0-10V）
Note on G514: 作者: ON(4-20MA）OFF（0-10V）
Note on G515: 作者: ON(4-20MA）OFF（0-10V）
Note on G518: 作者: ON(4-20MA）OFF（0-10V）
Note on G519: 作者: ON(4-20MA）OFF（0-10V）
Note on G594: 出厂设置权限。ON表示风机向此计量桶供料
Note on G595: 出厂设置权限。ON表示风机向此计量桶供料
Note on G596: 出厂设置权限。ON表示风机向此计量桶供料
Note on G597: 出厂设置权限。ON表示风机向此计量桶供料
Note on G598: 出厂设置权限。ON表示风机向此计量桶供料
Note on G599: 出厂设置权限。ON表示风机向此计量桶供料
Note on G600: 出厂设置权限。ON表示风机向此计量桶供料
Note on G601: 出厂设置权限。ON表示风机向此计量桶供料
Note on G602: 出厂设置权限。ON表示风机向此计量桶供料
Note on G603: 出厂设置权限。ON表示风机向此计量桶供料
Note on G604: 出厂设置权限。ON表示风机向此计量桶供料
Note on G605: 出厂设置权限。ON表示风机向此计量桶供料
Note on G606: 出厂设置权限。ON表示风机向此计量桶供料
Note on G607: 出厂设置权限。ON表示风机向此计量桶供料
Note on G608: 出厂设置权限。ON表示风机向此计量桶供料
Note on G609: 出厂设置权限。ON表示风机向此计量桶供料
Note on G610: 出厂设置权限。ON表示风机向此计量桶供料
Note on G611: 出厂设置权限。ON表示风机向此计量桶供料
Note on G612: 出厂设置权限。ON表示风机向此计量桶供料
Note on G613: 出厂设置权限。ON表示风机向此计量桶供料
Note on G614: 出厂设置权限。ON表示风机向此计量桶供料
Note on G615: 出厂设置权限。ON表示风机向此计量桶供料
Note on G616: 出厂设置权限。ON表示风机向此计量桶供料
Note on G617: 出厂设置权限。ON表示风机向此计量桶供料
Note on G618: 出厂设置权限。ON表示风机向此计量桶供料
Note on G619: 出厂设置权限。ON表示风机向此计量桶供料
Note on G620: 出厂设置权限。ON表示风机向此计量桶供料
Note on G621: 出厂设置权限。ON表示风机向此计量桶供料
Note on G622: 出厂设置权限。ON表示风机向此计量桶供料
Note on G623: 出厂设置权限。ON表示风机向此计量桶供料
Note on G624: 出厂设置权限。ON表示风机向此计量桶供料
Note on G625: 出厂设置权限。ON表示风机向此计量桶供料
Note on G626: 出厂设置权限。ON表示风机向此计量桶供料
Note on G627: 出厂设置权限。ON表示风机向此计量桶供料
Note on G628: 出厂设置权限。ON表示风机向此计量桶供料
Note on G719: lenovo: ON 启动
Note on G720: lenovo: ON高速
Note on G721: lenovo: ON 启动
Note on G722: lenovo: 当没有低混时，显示高混排料状态，当有低混时显示低混排料状态
Note on G813: 作者: 1入胶小料流程图 2入主副液流程图 3入浮动液料 4塑炼流程图 5混炼 6翻料混炼 7清扫 8上顶栓上升 9上顶栓浮动 10排料 11手动入胶小料 12恒温混炼
Note on G816: 单字整数
Note on G818: =1 时间 =2温度 =3时间或温度 =4时间与温度
Note on G819: 单字，整数
Note on G822: =1：主 =2：副 =3：液 =12：主副 =13：主液 =23：副液 =123：主副液
Note on G823: 整数
Note on G827: 作者: 1入胶小料流程图 2入主副液流程图 3入浮动液料 4塑炼流程图 5混炼 6翻料混炼 7清扫 8上顶栓上升 9上顶栓浮动 10排料 11手动入胶小料 12恒温混炼
Note on G830: 单字整数
Note on G832: =1 时间 =2温度 =3时间或温度 =4时间与温度
Note on G833: 单字，整数
Note on G836: =1：主 =2：副 =3：液 =12：主副 =13：主液 =23：副液 =123：主副液
Note on G837: 整数
Note on G842: 作者: 1入胶小料流程图 2入主副液流程图 3入浮动液料 4塑炼流程图 5混炼 6翻料混炼 7清扫 8上顶栓上升 9上顶栓浮动 10排料 11手动入胶小料 12恒温混炼
Note on G845: 单字整数
Note on G847: =1 时间 =2温度 =3时间或温度 =4时间与温度
Note on G848: 单字，整数
Note on G851: =1：主 =2：副 =3：液 =12：主副 =13：主液 =23：副液 =123：主副液
Note on G852: 整数
Note on G856: 作者: 1入胶小料流程图 2入主副液流程图 3入浮动液料 4塑炼流程图 5混炼 6翻料混炼 7清扫 8上顶栓上升 9上顶栓浮动 10排料 11手动入胶小料 12恒温混炼
Note on G859: 单字整数
Note on G861: =1 时间 =2温度 =3时间或温度 =4时间与温度
Note on G862: 单字，整数
Note on G865: =1：主 =2：副 =3：液 =12：主副 =13：主液 =23：副液 =123：主副液
Note on G866: 整数
Note on I149: 整数，无小数点
Note on I159: =0:仅仅是单线 =1:A线 =2:B线
Note on I160: =0:仅仅是单线 =1:A线 =2:B线
Note on I161: =0:仅仅是单线 =1:A线 =2:B线
Note on I162: =0不用下载计量数据 =1:下载计量数据 =2:计量结束
Note on I163: =0：扫标机正常 =1：扫标机异常
Note on I164: lenovo: = 0 执行主磅校秤动作 = 1 执行主磅校准动作
Note on I165: 整数 PLC实时把这个地址的值显示到7段显示器上
Note on I166: 整数 PLC实时把这个地址的值显示到7段显示器上
Note on K693: 作者: PC复归信号结束后，PC发送END信号也就是初始化信号
Note on K695: 在工艺结束后，PC发起的设备初始化信号，使设备准备就绪，进行下一个工艺流程
Note on K696: 作者: 在工艺结束后，PC发起的设备初始化信号，使设备准备就绪，进行下一个工艺流程
Note on K697: 作者: 当前部取消信号，由PC在执行行跳步动作中所发起的信号
Note on K698: 作者: 当前部取消信号，由PC在执行行跳步动作中所发起的信号
Note on M127: 分割运转秒数=胶料输送机全周运转秒数/(下料次数x2)
Note on M128: 整数
Note on M130: 双字节，两位小数
Note on M132: 单字，2位小数
Note on M133: 仅校称时显示，无小数点
Note on M134: 仅显示，无小数点
Note on M135: 雙地址，2位小数
Note on M137: 雙地址，2位小数
Note on M139: 雙地址，2位小数
Note on M141: 雙地址，2位小数
Note on M143: 雙地址，2位小数
Note on M145: 雙地址，2位小数
Note on M147: 雙地址，2位小数
Note on M149: 雙地址，2位小数
Note on M163: 出厂设置权限。一位小数.
Note on M164: 出厂设置权限。一位小数.
Note on M165: 出厂设置权限。一位小数.
Note on M166: 出厂设置权限。一位小数.
Note on M167: 出厂设置权限。一位小数.
Note on M168: 出厂设置权限。一位小数.
Note on M169: 出厂设置权限。2位小数.螺旋式主磅时为螺旋寸动参数设置
Note on M170: 出厂设置权限。2位小数.螺旋式主磅时为螺旋寸动参数设置
Note on M171: 出厂设置权限。2位小数.螺旋式主磅时为螺旋寸动参数设置。
Note on M172: 出厂设置权限。2位小数.螺旋式主磅时为螺旋寸动参数设置
Note on M173: 出厂设置权限。2位小数.
Note on M174: 出厂设置权限。2位小数.
Note on M176: =0：吸料停止 =10：吸料启动 =20：吸料中 =30：管路清料中
Note on M177: =0：吸料停止 =10：吸料启动 =20：吸料中 =30：管路清料中
Note on M191: =1 时间 =2温度 =3时间或温度 =4时间与温度
Note on M565: PC可以设置为常ON和常OFF,ON表示补料选择
Note on M566: PC可以设置为常ON和常OFF,ON表示补料选择
Note on M567: PC可以设置为常ON和常OFF,ON表示补料选择
Note on M568: PC可以设置为常ON和常OFF,ON表示补料选择
Note on M569: PC可以设置为常ON和常OFF,ON表示补料选择
Note on M570: PC可以设置为常ON和常OFF,ON表示补料选择
Note on M571: PC可以设置为常ON和常OFF,ON表示补料选择
Note on M572: PC可以设置为常ON和常OFF,ON表示补料选择
Note on M573: PC可以设置为常ON和常OFF,ON表示补料选择
Note on M574: PC可以设置为常ON和常OFF,ON表示补料选择
Note on M575: PC可以设置为常ON和常OFF,ON表示补料选择
Note on M576: PC可以设置为常ON和常OFF,ON表示补料选择
Note on M579: PC可以设置为常ON和常OFF,ON表示补料选择
Note on M580: PC可以设置为常ON和常OFF,ON表示补料选择
Note on M581: PC可以设置为常ON和常OFF,ON表示补料选择
Note on M582: PC可以设置为常ON和常OFF,ON表示补料选择
Note on M583: PC可以设置为常ON和常OFF,ON表示补料选择
Note on M584: PC可以设置为常ON和常OFF,ON表示补料选择
Note on M585: PC可以设置为常ON和常OFF,ON表示补料选择
Note on M586: PC可以设置为常ON和常OFF,ON表示补料选择
Note on M587: PC可以设置为常ON和常OFF,ON表示补料选择
Note on M588: PC可以设置为常ON和常OFF,ON表示补料选择
Note on M589: PC可以设置为常ON和常OFF,ON表示补料选择
Note on M590: PC可以设置为常ON和常OFF,ON表示补料选择
Note on M594: 出厂设置权限。ON表示风机向此计量桶供料
Note on M595: 出厂设置权限。ON表示风机向此计量桶供料
Note on M716: lenovo: 由PC端发起，介于高混排料工艺，没启动时。等待报警。
Note on M813: 作者: 1入胶小料流程图 2入主副液流程图 3入浮动液料 4塑炼流程图 5混炼 6翻料混炼 7清扫 8上顶栓上升 9上顶栓浮动 10排料 11手动入胶小料 12恒温混炼
Note on M816: 单字整数
Note on M818: =1 时间 =2温度 =3时间或温度 =4时间与温度
Note on M819: 单字，整数
Note on M822: =1：主 =2：副 =3：液 =12：主副 =13：主液 =23：副液 =123：主副液
Note on M823: 整数
Note on M827: 作者: 1入胶小料流程图 2入主副液流程图 3入浮动液料 4塑炼流程图 5混炼 6翻料混炼 7清扫 8上顶栓上升 9上顶栓浮动 10排料 11手动入胶小料 12恒温混炼
Note on M830: 单字整数
Note on M832: =1 时间 =2温度 =3时间或温度 =4时间与温度
Note on M833: 单字，整数
Note on M836: =1：主 =2：副 =3：液 =12：主副 =13：主液 =23：副液 =123：主副液
Note on M837: 整数
Note on M842: 作者: 1入胶小料流程图 2入主副液流程图 3入浮动液料 4塑炼流程图 5混炼 6翻料混炼 7清扫 8上顶栓上升 9上顶栓浮动 10排料 11手动入胶小料 12恒温混炼
Note on M845: 单字整数
Note on M847: =1 时间 =2温度 =3时间或温度 =4时间与温度
Note on M848: 单字，整数
Note on M851: =1：主 =2：副 =3：液 =12：主副 =13：主液 =23：副液 =123：主副液
Note on M852: 整数
Note on M856: 作者: 1入胶小料流程图 2入主副液流程图 3入浮动液料 4塑炼流程图 5混炼 6翻料混炼 7清扫 8上顶栓上升 9上顶栓浮动 10排料 11手动入胶小料 12恒温混炼
Note on M859: 单字整数
Note on M861: =1 时间 =2温度 =3时间或温度 =4时间与温度
Note on M862: 单字，整数
Note on M865: =1：主 =2：副 =3：液 =12：主副 =13：主液 =23：副液 =123：主副液
Note on M866: 整数
Note on Q228: 单字整数 21手投料流程 22入胶小料流程 23入主副液流程 24高混流程 25高混排料流程
Note on Q231: 单字整数 0低速 1高速
Note on Q232: 单字整数 1 时间 2温度 3时间或温度 4时间与温度
Note on Q705: lenovo: 在工艺结束后，PC发起的设备初始化信号，使设备准备就绪，进行下一个工艺流程
Note on Q706: lenovo: 在工艺结束后，PC发起的设备初始化信号，使设备准备就绪，进行下一个工艺流程
Note on Q707: lenovo: 当前部取消信号，由PC在执行行跳步动作中所发起的信号
Note on Q708: lenovo: 当前部取消信号，由PC在执行行跳步动作中所发起的信号
Note on S20: =0时表示第一区原料，=1时表示第二区原料。（注：两个区原料分别使用不同PLC控制）
Note on S21: =0时表示第一区原料，=1时表示第二区原料。（注：两个区原料分别使用不同PLC控制）
Note on S22: =0时表示第一区原料，=1时表示第二区原料。（注：两个区原料分别使用不同PLC控制）
Note on S23: =0时表示第一区原料，=1时表示第二区原料。（注：两个区原料分别使用不同PLC控制）
Note on S24: =0时表示第一区原料，=1时表示第二区原料。（注：两个区原料分别使用不同PLC控制）
Note on S25: =0时表示第一区原料，=1时表示第二区原料。（注：两个区原料分别使用不同PLC控制）
Note on S26: =0时表示第一区原料，=1时表示第二区原料。（注：两个区原料分别使用不同PLC控制）
Note on S27: =0时表示第一区原料，=1时表示第二区原料。（注：两个区原料分别使用不同PLC控制）
Note on S28: =0时表示第一区原料，=1时表示第二区原料。（注：两个区原料分别使用不同PLC控制）
Note on S29: =0时表示第一区原料，=1时表示第二区原料。（注：两个区原料分别使用不同PLC控制）
Note on S30: =0时表示第一区原料，=1时表示第二区原料。（注：两个区原料分别使用不同PLC控制）
Note on S31: =0时表示第一区原料，=1时表示第二区原料。（注：两个区原料分别使用不同PLC控制）
Note on S49: =0时表示第一区原料，=1时表示第二区原料。（注：两个区原料分别使用不同PLC控制）
Note on S50: =0时表示第一区原料，=1时表示第二区原料。（注：两个区原料分别使用不同PLC控制）
Note on S51: =0时表示第一区原料，=1时表示第二区原料。（注：两个区原料分别使用不同PLC控制）
Note on S52: =0时表示第一区原料，=1时表示第二区原料。（注：两个区原料分别使用不同PLC控制）
Note on S53: =0时表示第一区原料，=1时表示第二区原料。（注：两个区原料分别使用不同PLC控制）
Note on S54: =0时表示第一区原料，=1时表示第二区原料。（注：两个区原料分别使用不同PLC控制）
Note on S55: =0时表示第一区原料，=1时表示第二区原料。（注：两个区原料分别使用不同PLC控制）
Note on S56: =0时表示第一区原料，=1时表示第二区原料。（注：两个区原料分别使用不同PLC控制）
Note on S57: =0时表示第一区原料，=1时表示第二区原料。（注：两个区原料分别使用不同PLC控制）
Note on S58: =0时表示第一区原料，=1时表示第二区原料。（注：两个区原料分别使用不同PLC控制）
Note on S59: =0时表示第一区原料，=1时表示第二区原料。（注：两个区原料分别使用不同PLC控制）
Note on S60: =0时表示第一区原料，=1时表示第二区原料。（注：两个区原料分别使用不同PLC控制）
Note on S78: =0时表示第一区原料，=1时表示第二区原料。（注：两个区原料分别使用不同PLC控制）
Note on S79: =0时表示第一区原料，=1时表示第二区原料。（注：两个区原料分别使用不同PLC控制）
Note on S80: =0时表示第一区原料，=1时表示第二区原料。（注：两个区原料分别使用不同PLC控制）
Note on S81: =0时表示第一区原料，=1时表示第二区原料。（注：两个区原料分别使用不同PLC控制）
Note on S82: =0时表示第一区原料，=1时表示第二区原料。（注：两个区原料分别使用不同PLC控制）
Note on S83: =0时表示第一区原料，=1时表示第二区原料。（注：两个区原料分别使用不同PLC控制）
Note on S84: =0时表示第一区原料，=1时表示第二区原料。（注：两个区原料分别使用不同PLC控制）
Note on S85: =0时表示第一区原料，=1时表示第二区原料。（注：两个区原料分别使用不同PLC控制）
Note on S86: =0时表示第一区原料，=1时表示第二区原料。（注：两个区原料分别使用不同PLC控制）
Note on S87: =0时表示第一区原料，=1时表示第二区原料。（注：两个区原料分别使用不同PLC控制）
Note on S88: =0时表示第一区原料，=1时表示第二区原料。（注：两个区原料分别使用不同PLC控制）
Note on S89: =0时表示第一区原料，=1时表示第二区原料。（注：两个区原料分别使用不同PLC控制）
Note on S126: 雙地址，2位小数
Note on S128: 雙地址，2位小数
Note on S130: 雙地址，2位小数
Note on S132: 雙地址，2位小数
Note on S134: 雙地址，2位小数
Note on S136: 雙地址，2位小数
Note on S138: 雙地址，2位小数
Note on S140: 單字，兩位小數
Note on S141: 單字，兩位小數
Note on S142: 單字，兩位小數
Note on S143: 仅校称时显示，无小数点
Note on S144: 仅显示，无小数点
Note on S145: 仅校称时显示，无小数点
Note on S146: 仅显示，无小数点
Note on S147: 仅校称时显示，无小数点
Note on S148: 仅显示，无小数点
Note on S153: =0：吸料停止 =10：吸料启动 =20：吸料中 =30：管路清料中
Note on S158: 整数
Note on S159: 整数
Note on S160: 整数
Note on S161: 整数
Note on S162: 整数
Note on S163: 整数
Note on S164: 1位小数
Note on S165: 1位小数
Note on S166: 1位小数
Note on S167: 1位小数
Note on S168: 1位小数
Note on S169: 1位小数
Note on S171: =0：吸料停止 =10：吸料启动 =20：吸料中 =30：管路清料中
Note on S172: =0：吸料停止 =10：吸料启动 =20：吸料中 =30：管路清料中
Note on S173: =0：吸料停止 =10：吸料启动 =20：吸料中 =30：管路清料中
Note on S181: 1-20
Note on S182: 1-12
Note on S468: 仅胶料称部分相关设备重启
Note on S469: 仅胶料称部分相关设备重启
Note on S489: 出厂设置权限，ON时表示原料区为纯液料
Note on S490: PC给PLC的信号，只有这个信号ON后，设备才能启动，才能下载上传数据，及配方计量
Note on S491: lenovo: ON 有原料区 OFF 无原料区
Note on S492: ON時為正壓排料.OFF時為負壓排料，权限为主管权限
Note on S493: ON時為正壓排料.OFF時為負壓排料，权限为主管权限
Note on S494: 出厂设置权限，ON时表示主磅为液料
Note on S495: 出厂设置权限，ON时表示主磅为液料
Note on S496: 出厂设置权限，ON时表示有2个原料区，OFF表示仅有一个原料区
Note on S497: 出厂设置权限，ON时表示有胶料称，OFF表示无胶料称。
Note on S498: 出厂设置权限，ON时表示有1区阀件箱，OFF表示无。
Note on S499: 出厂设置权限，ON时表示有2区阀件箱，OFF表示无。
Note on S500: 出厂设置权限，ON时表示有中间桶，OFF表示无。
Note on S501: 出厂设置权限，ON时表示有中间桶，OFF表示无。
Note on S502: 出厂设置权限，ON时表示有中间桶，OFF表示无。
Note on S503: ON(电流） OFF（功率）
Note on S504: 作者: 出厂设置 ON翻斗式 OFF下落式
Note on S505: ON (MODBUS） OFF（实体点）
Note on S506: ON表示上顶栓无中到位
Note on S507: ON表示密炼机无插销
Note on S565: PC可以设置为常ON和常OFF,ON表示吸料启动
Note on S566: PC可以设置为常ON和常OFF,ON表示吸料启动
Note on S567: PC可以设置为常ON和常OFF,ON表示吸料启动
Note on S568: PC可以设置为常ON和常OFF,ON表示吸料启动
Note on S569: PC可以设置为常ON和常OFF,ON表示吸料启动
Note on S570: PC可以设置为常ON和常OFF,ON表示吸料启动
Note on S813: 作者: 1入胶小料流程图 2入主副液流程图 3入浮动液料 4塑炼流程图 5混炼 6翻料混炼 7清扫 8上顶栓上升 9上顶栓浮动 10排料 11手动入胶小料 12恒温混炼
Note on S816: 单字整数
Note on S818: =1 时间 =2温度 =3时间或温度 =4时间与温度
Note on S819: 单字，整数
Note on S822: =1：主 =2：副 =3：液 =12：主副 =13：主液 =23：副液 =123：主副液
Note on S823: 整数
Note on S827: 作者: 1入胶小料流程图 2入主副液流程图 3入浮动液料 4塑炼流程图 5混炼 6翻料混炼 7清扫 8上顶栓上升 9上顶栓浮动 10排料 11手动入胶小料 12恒温混炼
Note on S830: 单字整数
Note on S832: =1 时间 =2温度 =3时间或温度 =4时间与温度
Note on S833: 单字，整数
Note on S836: =1：主 =2：副 =3：液 =12：主副 =13：主液 =23：副液 =123：主副液
Note on S837: 整数
Note on S842: 作者: 1入胶小料流程图 2入主副液流程图 3入浮动液料 4塑炼流程图 5混炼 6翻料混炼 7清扫 8上顶栓上升 9上顶栓浮动 10排料 11手动入胶小料 12恒温混炼
Note on S845: 单字整数
Note on S847: =1 时间 =2温度 =3时间或温度 =4时间与温度
Note on S848: 单字，整数
Note on S851: =1：主 =2：副 =3：液 =12：主副 =13：主液 =23：副液 =123：主副液
Note on S852: 整数
Note on W209: 单字整数 26低混流程 27低混排料流程
Note on W212: 单字整数 1 时间 2温度 3时间或温度 4时间与温度
Note on W213: lenovo: 单字整数
Note on W217: lenovo: 单字整数
Note on W218: lenovo: 单字整数
Note on W219: lenovo: 单字整数
Note on W223: lenovo: 单字整数
Note on Y382: PC給PLC的報警，PLC僅僅進行聲光警示，按PLC復位時，僅聲音消除，但報警燈仍亮。報警信號的消除由PC控制。
Note on Y383: PC給PLC的報警，PLC僅僅進行聲光警示，按PLC復位時，僅聲音消除，但報警燈仍亮。報警信號的消除由PC控制。
Note on Y813: 作者: 1入胶小料流程图 2入主副液流程图 3入浮动液料 4塑炼流程图 5混炼 6翻料混炼 7清扫 8上顶栓上升 9上顶栓浮动 10排料 11手动入胶小料 12恒温混炼
Note on Y816: 单字整数
Note on Y818: =1 时间 =2温度 =3时间或温度 =4时间与温度
Note on Y819: 单字，整数
Note on Y822: =1：主 =2：副 =3：液 =12：主副 =13：主液 =23：副液 =123：主副液
Note on Y823: 整数
Note on Y827: 作者: 1入胶小料流程图 2入主副液流程图 3入浮动液料 4塑炼流程图 5混炼 6翻料混炼 7清扫 8上顶栓上升 9上顶栓浮动 10排料 11手动入胶小料 12恒温混炼
Note on Y830: 单字整数
Note on Y832: =1 时间 =2温度 =3时间或温度 =4时间与温度
Note on Y833: 单字，整数
Note on Y836: =1：主 =2：副 =3：液 =12：主副 =13：主液 =23：副液 =123：主副液
Note on Y837: 整数
Note on Y842: 作者: 1入胶小料流程图 2入主副液流程图 3入浮动液料 4塑炼流程图 5混炼 6翻料混炼 7清扫 8上顶栓上升 9上顶栓浮动 10排料 11手动入胶小料 12恒温混炼
Note on Y845: 单字整数
Note on Y847: =1 时间 =2温度 =3时间或温度 =4时间与温度
Note on Y848: 单字，整数
Note on Y851: =1：主 =2：副 =3：液 =12：主副 =13：主液 =23：副液 =123：主副液
Note on Y852: l整数