## 版本说明
PC与PLC通讯地址变更记录
1 | 版本名称 | 20190416 | 备注： | 第一版本
变更明细
1:第一版

## 01PLC與PC通訊位址
一、手動定位點位（数据块地址：DB1）双字整数
名稱 | 符號 | 地址 | 名稱 | 符號 | 地址
60總長 |  | 0 | 60工位21位置 |  | 80
60工位2位置 |  | 4 | 60工位22位置 |  | 84
60工位3位置 |  | 8 | 60工位23位置 |  | 88
60工位4位置 |  | 12 | 60工位24位置 |  | 92
60工位5位置 |  | 16 | 60工位25位置 |  | 96
60工位6位置 |  | 20 | 60工位26位置 |  | 100
60工位7位置 |  | 24 | 60工位27位置 |  | 104
60工位8位置 |  | 28 | 60工位28位置 |  | 108
60工位9位置 |  | 32 | 60工位29位置 |  | 112
60工位10位置 |  | 36 | 60工位30位置 |  | 116
60工位11位置 |  | 40 | 60工位正反轉選擇 | 运行启动下起作用 | 120
60工位12位置 |  | 44 | 60工位元運行速度選擇 | 运行启动下起作用 | 124
60工位13位置 |  | 48 | 60工位定位位置 | 定位启动下起作用 | 128
60工位14位置 |  | 52 | 60定位工位輸入 | 运行工位下起作用 | 132
60工位15位置 |  | 56 |  |  | 136
60工位16位置 |  | 60 | 60工位实时位置 | 给PC显示用 | 140
60工位17位置 |  | 64 | 60工位加料選擇AB門 | 加料模式下起作用 | 144
60工位18位置 |  | 68 | 60工位正在加料 | 加料模式下起作用 | 148
60工位19位置 |  | 72 |  |  | 152
60工位20位置 |  | 76 |  |  | 156
名稱 | 符號 | 地址
10總長 |  | 200
10工位2位置 |  | 204
10工位3位置 |  | 208
10工位4位置 |  | 212
10工位5位置 |  | 216
10工位6位置 |  | 220
10工位7位置 |  | 224
10工位8位置 |  | 228
10工位9位置 |  | 232
10工位10位置 |  | 236
二、自動定位點位（数据块地址：DB1）双字整数 |  |  | 三、系統參數點位元（数据块地址：DB1）双字整数
名稱 | 符號 | 地址 | 名稱 | 符號 | 地址
60工位取料工位 |  | 300 | 60工位位置正偏差 |  | 320
60工位取料門 |  | 304 | 60工位位置負偏差 |  | 324
系統狀態旗標 |  | 308 | 10工位位置正偏差 |  | 328
60工位当前工位 |  | 312 | 10工位位置負偏差 |  | 332
四、PLC與PC交握點位(M100.0-M103.7)
名稱 | 符號 | 地址 | 名稱 | 符號 | 地址
計量啟動 | PC.START | M100.0 | 計量啟動接收 | START_REC | M102.0
計量啟動請求 | START_REQ | M100.1 | 計量啟動接收OK | START_END | M102.1
配方下載 | RCP_SEND | M100.2 | 配方接收 | RCP_DLD | M102.2
配方下載請求 | RCP_SEND.REQ | M100.3 | 配方接收完成 | RCP_OLD.REC | M102.3
10工位旋轉完成接收 | 10.STATION.READY_REC | M100.4 | 10工位旋轉完成 | 10.STATION.READY | M102.4
10工位旋轉完成接收完成 | 10.STATION.READY_OK | M100.5 | 10工位旋轉完成請求 | 10.STATION.READY_REQ | M102.5
60工位關門啟動 | CloseDoor.START | M100.6 | 60工位關門啟動接收 | CloseDoor.REC | M102.6
60工位關門啟動請求 | CloseDoor.REQ | M100.7 | 60工位關門啟動接收OK | CloseDoor.OK | M102.7
設備重啟啟動 | RESTART_START | M101.0 | 設備重啟接收 | RESTART_REC | M103.0
設備重啟請求 | RESTART_REQ | M101.1 | 設備重啟接收OK | RESTART_OK | M103.1
|  | M101.2 |  |  | M103.2
|  | M101.3 |  |  | M103.3
|  | M101.4 |  |  | M103.4
|  | M101.5 |  |  | M103.5
|  | M101.6 |  |  | M103.6
|  | M101.7 |  |  | M103.7
五、功能點位(M110.0-M119.7)
名稱 | 符號 | 地址 | 名稱 | 符號 | 地址
自動信號 |  | M110.0 | 10工位回原點 |  | M112.4
手動信號 |  | M110.1 | 备用 |  | M112.5
暫停信號 |  | M110.2 | 备用 |  | M112.6
備用 |  | M110.3 | 备用 |  | M112.7
備用 |  | M110.4 | 10工位運行啟動 |  | M113.0
禁止操作 |  | M110.5 | 10工位運行停止 |  | M113.1
備用 |  | M110.6 |  |  | M113.2
備用 |  | M110.7 |  |  | M113.3
備用 |  | M111.0 |  |  | M113.4
備用 |  | M111.1 |  |  | M113.5
60工位回原點 | 手动模式通用点 | M111.2 |  |  | M113.6
60工位定位啟動 | 定位模式用 | M111.3 |  |  | M113.7
60工位錄入工位 | 定位模式用 | M111.4
60工位运行工位 | 定位模式用 | M111.5
60工位左門開啟 | 手动模式通用点 | M111.6
60工位左門關閉 | 手动模式通用点 | M111.7
60工位右門開啟 | 手动模式通用点 | M112.0
60工位右門關閉 | 手动模式通用点 | M112.1
60工位運行啟動 | 手动模式通用点 | M112.2
60工位運行停止 | 手动模式通用点 | M112.3
六、報警點位(M120.0-M129.7)
名稱 | 符號 | 地址 | 名稱 | 符號 | 地址
60工位1位置異常 |  | M120.0 | 60工位21位置異常 |  | M122.4
60工位2位置異常 |  | M120.1 | 60工位22位置異常 |  | M122.5
60工位3位置異常 |  | M120.2 | 60工位23位置異常 |  | M122.6
60工位4位置異常 |  | M120.3 | 60工位24位置異常 |  | M122.7
60工位5位置異常 |  | M120.4 | 60工位25位置異常 |  | M123.0
60工位6位置異常 |  | M120.5 | 60工位26位置異常 |  | M123.1
60工位7位置異常 |  | M120.6 | 60工位27位置異常 |  | M123.2
60工位8位置異常 |  | M120.7 | 60工位28位置異常 |  | M123.3
60工位9位置異常 |  | M121.0 | 60工位29位置異常 |  | M123.4
60工位10位置異常 |  | M121.1 | 60工位30位置異常 |  | M123.5
60工位11位置異常 |  | M121.2 | 10工位1位置異常 |  | M123.6
60工位12位置異常 |  | M121.3 | 10工位2位置異常 |  | M123.7
60工位13位置異常 |  | M121.4 | 10工位3位置異常 |  | M124.0
60工位14位置異常 |  | M121.5 | 10工位4位置異常 |  | M124.1
60工位15位置異常 |  | M121.6 | 10工位5位置異常 |  | M124.2
60工位16位置異常 |  | M121.7 | 10工位6位置異常 |  | M124.3
60工位17位置異常 |  | M122.0 | 10工位7位置異常 |  | M124.4
60工位18位置異常 |  | M122.1 | 10工位8位置異常 |  | M124.5
60工位19位置異常 |  | M122.2 | 10工位9位置異常 |  | M124.6
60工位20位置異常 |  | M122.3 | 10工位10位置異常 |  | M124.7
名稱 | 符號 | 地址 | 名稱 | 符號 | 地址
60工位左門開異常 |  | M125.0 | PC報警 |  | M127.0
60工位左門關異常 |  | M125.1 |  |  | M127.1
60工位右門開異常 |  | M125.2 |  |  | M127.2
60工位右門關異常 |  | M125.3 |  |  | M127.3
10工位馬達超載 |  | M125.4 |  |  | M127.4
60工位元變頻器故障 |  | M125.5 |  |  | M127.5
10工位元變頻器故障 |  | M125.6 |  |  | M127.6
急停按下 |  | M125.7 |  |  | M127.7
60工位編碼器故障 |  | M126.0
10工位編碼器故障 |  | M126.1
60工位位置嚴重錯誤,請檢查原點 |  | M126.2
10工位位置嚴重錯誤,請檢查原點 |  | M126.3
M126.4
M126.5
M126.6
M126.7
Note on A51: 范围：1-30
Note on A52: =0 不开门 =1 A门（左门） =2 B门（右门）
Note on A53: =0 初始化 =1 计量中 =2 计量完成 =3 10工位原点
Note on A54: 范围0-30整数
Note on A103: ON 自动
Note on A104: ON 手动
Note on A105: ON 暂停
Note on A108: PLC提供给PC的一个状态点，手动状态下，这个点ON，除了运行停止按钮可以按，其他按钮都不可以操作
Note on E15: =0 正转； =1 反转。
Note on E16: =0 低速； =1 中速； =2 高速。
Note on E17: 双整数
Note on E18: 双整数
Note on E20: 双整数
Note on E21: 双整数 =0 不开门 =1 A门（左门） =2 B门（右门）
Note on E22: 双整数 加料窗口打开时 =1 加料关闭关闭时 =0
Note on E51: 双整数
Note on E52: 双整数
Note on E53: 双整数
Note on E54: 双整数